## Sheet1
Pressão absoluta ([kPa]) | Temp. ([°C]) | ρ ([kg/m³]) | Visc. ([Pa.s]) | Vel (m/s) | Reynolds x 10-3 | Q Vol ref ([m³/h]) | SOS ([m/s]) | M ([#]) | α·λ ([#]) | N2 ([%]) | O2 ([%]) | Ar ([%]) | CO2 ([%]) | Erro ([%])
1521.9547 | 27.3417 | 18.0072 | 1.8618e-05 | 28.2594 | 5466.5505 | 3201.6849 | 345.9948 | 0.081676 | 0.016289 | 0.75975 | 0.20043 | 0.008898 | 0.030926 | -0.17545
1529.1529 | 28.9262 | 17.9938 | 1.8694e-05 | 28.3646 | 5460.5578 | 3212.404 | 346.9373 | 0.081757 | 0.016232 | 0.75975 | 0.20043 | 0.008898 | 0.030926 | -0.13831
1534.4978 | 30.165 | 17.9801 | 1.8753e-05 | 28.2579 | 5418.7362 | 3208.4094 | 347.6716 | 0.081278 | 0.01619 | 0.75975 | 0.20043 | 0.008898 | 0.030926 | -0.39004
1540.2251 | 31.1817 | 17.9847 | 1.8801e-05 | 28.2498 | 5404.5233 | 3210.5983 | 348.2748 | 0.081113 | 0.016142 | 0.75975 | 0.20043 | 0.008898 | 0.030926 | -0.4866
1544.8582 | 32.1298 | 17.9807 | 1.8847e-05 | 28.2331 | 5387.1673 | 3207.1811 | 348.8354 | 0.080935 | 0.016105 | 0.75975 | 0.20043 | 0.008898 | 0.030926 | -0.43928
1548.2183 | 32.8206 | 17.9776 | 1.888e-05 | 28.2915 | 5387.9551 | 3209.4137 | 349.2431 | 0.081008 | 0.016078 | 0.75975 | 0.20043 | 0.008898 | 0.030926 | -0.30299
1548.094 | 32.8413 | 17.9749 | 1.8881e-05 | 28.2829 | 5385.2393 | 3205.4817 | 349.255 | 0.080981 | 0.01608 | 0.75975 | 0.20043 | 0.008898 | 0.030926 | -0.21096
1527.6151 | 27.729 | 18.0502 | 1.8637e-05 | 13.1077 | 2539.0204 | 1487.3207 | 346.2306 | 0.037858 | 0.016234 | 0.75975 | 0.20043 | 0.008898 | 0.030926 | -0.32739
1521.7464 | 26.7285 | 18.0431 | 1.8589e-05 | 13.1131 | 2545.6377 | 1488.2872 | 345.6327 | 0.037939 | 0.016284 | 0.75975 | 0.20043 | 0.008898 | 0.030926 | -0.35156
1518.3597 | 25.916 | 18.0537 | 1.855e-05 | 13.1081 | 2551.5196 | 1486.4829 | 345.1481 | 0.037978 | 0.016311 | 0.75975 | 0.20043 | 0.008898 | 0.030926 | -0.26868
1513.8621 | 25.1886 | 18.0458 | 1.8515e-05 | 13.1079 | 2555.2123 | 1488.5238 | 344.7117 | 0.038026 | 0.01635 | 0.75975 | 0.20043 | 0.008898 | 0.030926 | -0.4065
1512.4911 | 24.6056 | 18.0662 | 1.8487e-05 | 13.1081 | 2561.992 | 1487.6062 | 344.3644 | 0.038065 | 0.016358 | 0.75975 | 0.20043 | 0.008898 | 0.030926 | -0.34362
1515.2945 | 25.7689 | 18.0264 | 1.8542e-05 | 24.7717 | 4816.5084 | 2817.7315 | 345.0571 | 0.07179 | 0.016341 | 0.75975 | 0.20043 | 0.008898 | 0.030926 | -0.57185
1520.0455 | 26.6761 | 18.0261 | 1.8586e-05 | 24.7639 | 4803.6007 | 2816.9364 | 345.5996 | 0.071655 | 0.016301 | 0.75975 | 0.20043 | 0.008898 | 0.030926 | -0.57516
1522.416 | 27.2458 | 18.0186 | 1.8613e-05 | 24.7356 | 4789.0809 | 2816.0637 | 345.9389 | 0.071503 | 0.016283 | 0.75975 | 0.20043 | 0.008898 | 0.030926 | -0.65823
1523.6848 | 27.749 | 18.0023 | 1.8637e-05 | 24.7429 | 4779.9934 | 2819.2056 | 346.2372 | 0.071462 | 0.016275 | 0.75975 | 0.20043 | 0.008898 | 0.030926 | -0.73969
1526.9045 | 28.1612 | 18.0148 | 1.8657e-05 | 24.7487 | 4779.3107 | 2815.362 | 346.4842 | 0.071428 | 0.016246 | 0.75975 | 0.20043 | 0.008898 | 0.030926 | -0.58082
1524.4346 | 27.7995 | 18.008 | 1.864e-05 | 21.2064 | 4097.552 | 2409.2671 | 346.268 | 0.061243 | 0.016268 | 0.75975 | 0.20043 | 0.008898 | 0.030926 | -0.45158
1523.6883 | 27.3526 | 18.0271 | 1.8618e-05 | 21.2068 | 4106.6443 | 2409.6191 | 346.0035 | 0.061291 | 0.016271 | 0.75975 | 0.20043 | 0.008898 | 0.030926 | -0.46411
1522.9891 | 27.1383 | 18.0322 | 1.8608e-05 | 21.2114 | 4110.9501 | 2407.1069 | 345.8762 | 0.061327 | 0.016276 | 0.75975 | 0.20043 | 0.008898 | 0.030926 | -0.33873
1521.6902 | 26.9877 | 18.0262 | 1.8601e-05 | 21.2111 | 4111.1409 | 2409.2052 | 345.7856 | 0.061342 | 0.016288 | 0.75975 | 0.20043 | 0.008898 | 0.030926 | -0.42687
1522.575 | 26.872 | 18.0439 | 1.8596e-05 | 21.2199 | 4118.0753 | 2408.3228 | 345.7185 | 0.061379 | 0.016277 | 0.75975 | 0.20043 | 0.008898 | 0.030926 | -0.34921
1516.2663 | 25.9133 | 18.0289 | 1.8549e-05 | 16.9781 | 3300.3627 | 1927.4743 | 345.1438 | 0.049191 | 0.016333 | 0.75975 | 0.20043 | 0.008898 | 0.030926 | -0.37865
1513.3319 | 25.262 | 18.0348 | 1.8518e-05 | 16.9692 | 3305.2892 | 1926.7319 | 344.7545 | 0.049221 | 0.016356 | 0.75975 | 0.20043 | 0.008898 | 0.030926 | -0.39258
1511.2034 | 24.7986 | 18.0386 | 1.8496e-05 | 16.9722 | 3310.5458 | 1926.8863 | 344.4772 | 0.049269 | 0.016374 | 0.75975 | 0.20043 | 0.008898 | 0.030926 | -0.38293
1510.5055 | 24.4207 | 18.0541 | 1.8478e-05 | 16.9775 | 3317.6594 | 1926.109 | 344.2521 | 0.049317 | 0.016377 | 0.75975 | 0.20043 | 0.008898 | 0.030926 | -0.31167
1508.8077 | 24.083 | 18.0551 | 1.8461e-05 | 16.9737 | 3320.0407 | 1924.8013 | 344.0495 | 0.049335 | 0.016391 | 0.75975 | 0.20043 | 0.008898 | 0.030926 | -0.26578
1504.3185 | 22.9992 | 18.0699 | 1.8409e-05 | 10.8964 | 2139.1144 | 1235.4741 | 343.3996 | 0.031731 | 0.016426 | 0.75975 | 0.20043 | 0.008898 | 0.030926 | -0.25237
1501.2357 | 22.3947 | 18.0712 | 1.838e-05 | 10.8838 | 2140.186 | 1234.377 | 343.0358 | 0.031728 | 0.016452 | 0.75975 | 0.20043 | 0.008898 | 0.030926 | -0.27942
1500.1521 | 22.0596 | 18.0795 | 1.8364e-05 | 10.8951 | 2145.2703 | 1234.5264 | 342.8347 | 0.031779 | 0.01646 | 0.75975 | 0.20043 | 0.008898 | 0.030926 | -0.18802
1498.8721 | 21.8111 | 18.0799 | 1.8352e-05 | 10.893 | 2146.3195 | 1235.1362 | 342.6848 | 0.031787 | 0.016471 | 0.75975 | 0.20043 | 0.008898 | 0.030926 | -0.25606
1497.5468 | 21.6088 | 18.0767 | 1.8342e-05 | 10.9032 | 2149.1102 | 1235.5153 | 342.5625 | 0.031828 | 0.016483 | 0.75975 | 0.20043 | 0.008898 | 0.030926 | -0.19332
1495.9598 | 21.1827 | 18.0848 | 1.8321e-05 | 8.6063 | 1699.0197 | 975.8691 | 342.3061 | 0.025142 | 0.016495 | 0.75975 | 0.20043 | 0.008898 | 0.030926 | -0.25851
1494.6194 | 20.8248 | 18.0915 | 1.8304e-05 | 8.6098 | 1701.9573 | 975.0351 | 342.0905 | 0.025168 | 0.016505 | 0.75975 | 0.20043 | 0.008898 | 0.030926 | -0.13173
1492.5846 | 20.5947 | 18.0815 | 1.8293e-05 | 8.601 | 1700.3271 | 975.8595 | 341.9504 | 0.025153 | 0.016525 | 0.75975 | 0.20043 | 0.008898 | 0.030926 | -0.31827
1492.7629 | 20.4216 | 18.0948 | 1.8285e-05 | 8.6077 | 1703.6544 | 974.8808 | 341.8471 | 0.02518 | 0.016521 | 0.75975 | 0.20043 | 0.008898 | 0.030926 | -0.14135
1491.5205 | 20.2814 | 18.0887 | 1.8278e-05 | 8.6043 | 1703.0512 | 975.5199 | 341.7617 | 0.025176 | 0.016532 | 0.75975 | 0.20043 | 0.008898 | 0.030926 | -0.246
1489.9864 | 20.0555 | 18.0845 | 1.8267e-05 | 6.0303 | 1194.0269 | 684.5238 | 341.6245 | 0.017652 | 0.016547 | 0.75975 | 0.20043 | 0.008898 | 0.030926 | -0.36727
1488.9466 | 19.9494 | 18.0787 | 1.8262e-05 | 6.1123 | 1210.2213 | 693.8145 | 341.5597 | 0.017895 | 0.016557 | 0.75975 | 0.20043 | 0.008898 | 0.030926 | -0.36454
1488.7966 | 19.8569 | 18.0828 | 1.8257e-05 | 6.1146 | 1211.245 | 694.0598 | 341.5041 | 0.017905 | 0.016557 | 0.75975 | 0.20043 | 0.008898 | 0.030926 | -0.36248
1489.5332 | 19.7758 | 18.0971 | 1.8253e-05 | 6.1115 | 1211.8324 | 693.3165 | 341.4564 | 0.017898 | 0.016548 | 0.75975 | 0.20043 | 0.008898 | 0.030926 | -0.30618
1488.023 | 19.7014 | 18.0834 | 1.825e-05 | 6.1128 | 1211.435 | 693.7445 | 341.4101 | 0.017905 | 0.016564 | 0.75975 | 0.20043 | 0.008898 | 0.030926 | -0.34594
1512.8181 | 24.7502 | 18.061 | 1.8494e-05 | 4.4807 | 875.1752 | 508.6563 | 344.4505 | 0.013008 | 0.016356 | 0.75975 | 0.20043 | 0.008898 | 0.030926 | -0.37378
1508.305 | 23.9854 | 18.0552 | 1.8457e-05 | 4.4839 | 877.2828 | 509.6006 | 343.991 | 0.013035 | 0.016395 | 0.75975 | 0.20043 | 0.008898 | 0.030926 | -0.48647
1507.9452 | 23.4856 | 18.0826 | 1.8433e-05 | 4.4821 | 879.3834 | 508.7093 | 343.6935 | 0.013041 | 0.016393 | 0.75975 | 0.20043 | 0.008898 | 0.030926 | -0.35343
1505.9629 | 23.0947 | 18.0836 | 1.8414e-05 | 4.4796 | 879.8557 | 508.6682 | 343.4585 | 0.013043 | 0.01641 | 0.75975 | 0.20043 | 0.008898 | 0.030926 | -0.39942
1504.9305 | 22.7801 | 18.0912 | 1.8399e-05 | 4.4811 | 881.2387 | 508.9366 | 343.2699 | 0.013054 | 0.016417 | 0.75975 | 0.20043 | 0.008898 | 0.030926 | -0.41912
1505.4252 | 22.1417 | 18.1381 | 1.8369e-05 | 2.8409 | 561.0563 | 322.9079 | 342.8901 | 0.0082853 | 0.016404 | 0.75975 | 0.20043 | 0.008898 | 0.030926 | -0.49699
1504.6347 | 21.9694 | 18.1396 | 1.836e-05 | 2.8431 | 561.7896 | 323.4514 | 342.7864 | 0.0082942 | 0.016411 | 0.75975 | 0.20043 | 0.008898 | 0.030926 | -0.58754
1504.1461 | 21.8 | 18.1445 | 1.8352e-05 | 2.8419 | 561.9472 | 323.3058 | 342.6847 | 0.008293 | 0.016414 | 0.75975 | 0.20043 | 0.008898 | 0.030926 | -0.5861
1504.2249 | 21.6532 | 18.1549 | 1.8345e-05 | 2.8381 | 561.7375 | 322.6909 | 342.5972 | 0.0082842 | 0.016411 | 0.75975 | 0.20043 | 0.008898 | 0.030926 | -0.52863
1503.7124 | 21.4846 | 18.1596 | 1.8337e-05 | 2.8412 | 562.7427 | 322.7104 | 342.4959 | 0.0082957 | 0.016415 | 0.75975 | 0.20043 | 0.008898 | 0.030926 | -0.42608
1500.878 | 21.3011 | 18.1369 | 1.8328e-05 | 2.0573 | 407.1737 | 234.0565 | 342.3828 | 0.0060088 | 0.016443 | 0.75975 | 0.20043 | 0.008898 | 0.030926 | -0.58984
1501.6624 | 21.1776 | 18.1544 | 1.8322e-05 | 2.0581 | 407.8453 | 234.0446 | 342.3099 | 0.0060123 | 0.016433 | 0.75975 | 0.20043 | 0.008898 | 0.030926 | -0.54795
1501.1129 | 21.0696 | 18.1547 | 1.8317e-05 | 2.0577 | 407.8926 | 233.9066 | 342.2447 | 0.0060123 | 0.016438 | 0.75975 | 0.20043 | 0.008898 | 0.030926 | -0.50772
1500.0966 | 20.9821 | 18.148 | 1.8313e-05 | 2.0612 | 408.5277 | 234.3797 | 342.1912 | 0.0060234 | 0.016448 | 0.75975 | 0.20043 | 0.008898 | 0.030926 | -0.54066
1500.4763 | 20.892 | 18.1584 | 1.8308e-05 | 2.057 | 408.0344 | 233.8874 | 342.1378 | 0.0060123 | 0.016443 | 0.75975 | 0.20043 | 0.008898 | 0.030926 | -0.53182
1498.8651 | 20.8056 | 18.1444 | 1.8304e-05 | 1.373 | 272.2021 | 156.3281 | 342.0842 | 0.0040136 | 0.016459 | 0.75975 | 0.20043 | 0.008898 | 0.030926 | -0.66994
1497.5483 | 20.7514 | 18.1319 | 1.8301e-05 | 1.3677 | 271.017 | 156.05 | 342.0502 | 0.0039987 | 0.016473 | 0.75975 | 0.20043 | 0.008898 | 0.030926 | -0.87288
1498.6838 | 20.7058 | 18.1486 | 1.8299e-05 | 1.3729 | 272.3179 | 156.2784 | 342.0242 | 0.004014 | 0.01646 | 0.75975 | 0.20043 | 0.008898 | 0.030926 | -0.64528
1498.3691 | 20.7179 | 18.144 | 1.83e-05 | 1.3678 | 271.2391 | 155.8117 | 342.0311 | 0.0039992 | 0.016463 | 0.75975 | 0.20043 | 0.008898 | 0.030926 | -0.71431
1499.2694 | 20.7803 | 18.1509 | 1.8303e-05 | 1.3716 | 272.0433 | 156.0815 | 342.0695 | 0.0040097 | 0.016454 | 0.75975 | 0.20043 | 0.008898 | 0.030926 | -0.61316
1498.4307 | 20.9941 | 18.127 | 1.8313e-05 | 0.73217 | 144.9469 | 83.222 | 342.1963 | 0.0021396 | 0.016466 | 0.75975 | 0.20043 | 0.008898 | 0.030926 | -0.49949
1496.8407 | 21.0514 | 18.1039 | 1.8315e-05 | 0.73136 | 144.5832 | 83.3671 | 342.2287 | 0.002137 | 0.016484 | 0.75975 | 0.20043 | 0.008898 | 0.030926 | -0.78251
1497.8879 | 21.0817 | 18.1147 | 1.8317e-05 | 0.73064 | 144.5151 | 83.156 | 342.2481 | 0.0021348 | 0.016473 | 0.75975 | 0.20043 | 0.008898 | 0.030926 | -0.62793
1497.1715 | 21.0907 | 18.1054 | 1.8317e-05 | 0.72974 | 144.2596 | 83.1735 | 342.2526 | 0.0021322 | 0.016481 | 0.75975 | 0.20043 | 0.008898 | 0.030926 | -0.77186
1497.4562 | 21.0873 | 18.1091 | 1.8317e-05 | 0.72979 | 144.2993 | 83.0683 | 342.2509 | 0.0021323 | 0.016478 | 0.75975 | 0.20043 | 0.008898 | 0.030926 | -0.63973
754.7756 | 26.5008 | 9.1024 | 1.827e-05 | 28.6029 | 2850.0071 | 3233.5257 | 340.702 | 0.083953 | 0.035599 | 0.73499 | 0.18985 | 0.0084293 | 0.06673 | 0.043002
755.042 | 26.88 | 9.0938 | 1.8289e-05 | 28.6611 | 2850.2958 | 3236.2726 | 340.9187 | 0.08407 | 0.035597 | 0.73499 | 0.18985 | 0.0084293 | 0.06673 | 0.16149
755.5159 | 27.1588 | 9.0909 | 1.8302e-05 | 28.7341 | 2854.5488 | 3238.4889 | 341.0782 | 0.084245 | 0.035584 | 0.73499 | 0.18985 | 0.0084293 | 0.06673 | 0.34768
756.4818 | 27.3935 | 9.0953 | 1.8313e-05 | 28.71 | 2851.7661 | 3231.1371 | 341.2129 | 0.084141 | 0.035547 | 0.73499 | 0.18985 | 0.0084293 | 0.06673 | 0.49171
756.8944 | 27.5896 | 9.0942 | 1.8323e-05 | 28.7086 | 2849.8219 | 3232.4437 | 341.325 | 0.084109 | 0.035534 | 0.73499 | 0.18985 | 0.0084293 | 0.06673 | 0.4462
756.7784 | 27.7561 | 9.0876 | 1.8331e-05 | 28.6557 | 2841.2985 | 3236.1135 | 341.4198 | 0.083931 | 0.035544 | 0.73499 | 0.18985 | 0.0084293 | 0.06673 | 0.14754
756.453 | 26.9298 | 9.1093 | 1.8291e-05 | 23.9026 | 2380.785 | 2803.6848 | 340.9484 | 0.070106 | 0.035536 | 0.73499 | 0.18985 | 0.0084293 | 0.06673 | -3.5797
754.8734 | 26.6952 | 9.0975 | 1.828e-05 | 24.1012 | 2398.9561 | 2808.4326 | 340.8131 | 0.070717 | 0.0356 | 0.73499 | 0.18985 | 0.0084293 | 0.06673 | -2.9428
755.5426 | 26.5312 | 9.1107 | 1.8272e-05 | 24.26 | 2419.2789 | 2802.775 | 340.7201 | 0.071202 | 0.035565 | 0.73499 | 0.18985 | 0.0084293 | 0.06673 | -2.1063
754.7334 | 26.4178 | 9.1045 | 1.8267e-05 | 24.391 | 2431.4115 | 2804.8553 | 340.6546 | 0.0716 | 0.035598 | 0.73499 | 0.18985 | 0.0084293 | 0.06673 | -1.6505
755.0961 | 26.4267 | 9.1086 | 1.8267e-05 | 24.2799 | 2421.3643 | 2804.5647 | 340.66 | 0.071273 | 0.035582 | 0.73499 | 0.18985 | 0.0084293 | 0.06673 | -2.0885
747.789 | 23.133 | 9.1228 | 1.8109e-05 | 10.8736 | 1095.5949 | 1236.4977 | 338.7663 | 0.032098 | 0.03582 | 0.73499 | 0.18985 | 0.0084293 | 0.06673 | -0.54373
747.9983 | 22.6925 | 9.1393 | 1.8087e-05 | 10.8806 | 1099.561 | 1235.6326 | 338.513 | 0.032142 | 0.035798 | 0.73499 | 0.18985 | 0.0084293 | 0.06673 | -0.40998
747.1903 | 22.3604 | 9.1399 | 1.8071e-05 | 10.8746 | 1100.0067 | 1235.7303 | 338.3212 | 0.032143 | 0.035825 | 0.73499 | 0.18985 | 0.0084293 | 0.06673 | -0.47237
745.6302 | 22.0755 | 9.1298 | 1.8057e-05 | 10.8765 | 1099.8209 | 1235.6682 | 338.1558 | 0.032164 | 0.035888 | 0.73499 | 0.18985 | 0.0084293 | 0.06673 | -0.45036
744.776 | 21.8538 | 9.1263 | 1.8047e-05 | 10.8693 | 1099.3298 | 1236.6155 | 338.0274 | 0.032155 | 0.035921 | 0.73499 | 0.18985 | 0.0084293 | 0.06673 | -0.59243
743.1698 | 21.2497 | 9.1257 | 1.8017e-05 | 8.5455 | 865.6449 | 971.9234 | 337.6777 | 0.025307 | 0.035977 | 0.73499 | 0.18985 | 0.0084293 | 0.06673 | -0.56061
744.0149 | 21.1062 | 9.1407 | 1.8011e-05 | 8.5441 | 867.246 | 970.7015 | 337.5956 | 0.025309 | 0.035934 | 0.73499 | 0.18985 | 0.0084293 | 0.06673 | -0.4521
743.4235 | 20.9678 | 9.1378 | 1.8004e-05 | 8.5363 | 866.5034 | 969.9356 | 337.5152 | 0.025292 | 0.035957 | 0.73499 | 0.18985 | 0.0084293 | 0.06673 | -0.46462
743.5058 | 20.8343 | 9.1431 | 1.7998e-05 | 8.4783 | 861.4184 | 962.7748 | 337.4382 | 0.025125 | 0.03595 | 0.73499 | 0.18985 | 0.0084293 | 0.06673 | -0.40559
742.538 | 20.7247 | 9.1346 | 1.7992e-05 | 8.5482 | 867.9845 | 971.8407 | 337.3741 | 0.025338 | 0.035991 | 0.73499 | 0.18985 | 0.0084293 | 0.06673 | -0.52054
741.4032 | 20.5311 | 9.1267 | 1.7983e-05 | 6.0466 | 613.7691 | 688.453 | 337.2613 | 0.017929 | 0.036037 | 0.73499 | 0.18985 | 0.0084293 | 0.06673 | -0.66738
742.2388 | 20.421 | 9.1406 | 1.7978e-05 | 6.0485 | 615.07 | 687.2054 | 337.1983 | 0.017938 | 0.035996 | 0.73499 | 0.18985 | 0.0084293 | 0.06673 | -0.45567
742.7105 | 20.3293 | 9.1493 | 1.7973e-05 | 6.0446 | 615.4052 | 686.8114 | 337.1457 | 0.017929 | 0.035972 | 0.73499 | 0.18985 | 0.0084293 | 0.06673 | -0.4637
742.1296 | 20.2561 | 9.1445 | 1.797e-05 | 6.0433 | 615.0719 | 686.7938 | 337.1029 | 0.017927 | 0.035996 | 0.73499 | 0.18985 | 0.0084293 | 0.06673 | -0.48234
741.5258 | 20.1841 | 9.1393 | 1.7966e-05 | 6.0443 | 614.9523 | 687.5901 | 337.0608 | 0.017933 | 0.036022 | 0.73499 | 0.18985 | 0.0084293 | 0.06673 | -0.58034
742.3746 | 21.409 | 9.1108 | 1.8025e-05 | 21.0265 | 2125.5924 | 2394.8846 | 337.769 | 0.062251 | 0.036018 | 0.73499 | 0.18985 | 0.0084293 | 0.06673 | -0.70329
742.4851 | 21.7346 | 9.1019 | 1.8041e-05 | 21.0179 | 2120.7928 | 2393.1891 | 337.9568 | 0.062191 | 0.036022 | 0.73499 | 0.18985 | 0.0084293 | 0.06673 | -0.67371
743.7019 | 21.9534 | 9.1099 | 1.8051e-05 | 21.0319 | 2122.8259 | 2393.3696 | 338.0839 | 0.062209 | 0.035972 | 0.73499 | 0.18985 | 0.0084293 | 0.06673 | -0.61499
743.9866 | 22.1159 | 9.1083 | 1.8059e-05 | 21.0482 | 2123.167 | 2396.8999 | 338.1778 | 0.06224 | 0.035964 | 0.73499 | 0.18985 | 0.0084293 | 0.06673 | -0.68447
744.6325 | 22.2604 | 9.1117 | 1.8066e-05 | 21.0406 | 2122.3562 | 2393.1116 | 338.2615 | 0.062202 | 0.035939 | 0.73499 | 0.18985 | 0.0084293 | 0.06673 | -0.56329
746.4493 | 23.2982 | 9.1012 | 1.8116e-05 | 24.2045 | 2431.9685 | 2808.974 | 338.8601 | 0.071429 | 0.035885 | 0.73499 | 0.18985 | 0.0084293 | 0.06673 | -2.5459
747.234 | 23.7035 | 9.0981 | 1.8136e-05 | 24.5085 | 2459.0137 | 2809.7229 | 339.0936 | 0.072276 | 0.035861 | 0.73499 | 0.18985 | 0.0084293 | 0.06673 | -1.3483
748.3636 | 23.9423 | 9.1044 | 1.8147e-05 | 24.5455 | 2462.8593 | 2806.6897 | 339.2316 | 0.072356 | 0.035816 | 0.73499 | 0.18985 | 0.0084293 | 0.06673 | -1.0924
746.5302 | 22.3208 | 9.1331 | 1.8069e-05 | 2.8222 | 285.2941 | 321.2032 | 338.2979 | 0.0083424 | 0.035854 | 0.73499 | 0.18985 | 0.0084293 | 0.06673 | -0.62834
746.1831 | 22.0218 | 9.1383 | 1.8055e-05 | 2.8208 | 285.5446 | 320.4454 | 338.1254 | 0.0083426 | 0.035861 | 0.73499 | 0.18985 | 0.0084293 | 0.06673 | -0.44211
745.5554 | 21.783 | 9.1381 | 1.8043e-05 | 2.8189 | 285.5299 | 321.4155 | 337.9872 | 0.0083403 | 0.035883 | 0.73499 | 0.18985 | 0.0084293 | 0.06673 | -0.80968
745.9813 | 21.563 | 9.1504 | 1.8033e-05 | 2.8229 | 286.4848 | 321.4839 | 337.8607 | 0.0083553 | 0.035858 | 0.73499 | 0.18985 | 0.0084293 | 0.06673 | -0.68996
745.6544 | 21.3593 | 9.1528 | 1.8023e-05 | 2.8234 | 286.7616 | 320.7666 | 337.7429 | 0.0083595 | 0.035867 | 0.73499 | 0.18985 | 0.0084293 | 0.06673 | -0.45276
745.1234 | 21.2324 | 9.1503 | 1.8017e-05 | 2.8186 | 286.3022 | 320.5255 | 337.6693 | 0.0083473 | 0.035887 | 0.73499 | 0.18985 | 0.0084293 | 0.06673 | -0.54436
743.808 | 21.2481 | 9.1336 | 1.8018e-05 | 1.3566 | 137.544 | 154.8851 | 337.6773 | 0.0040176 | 0.035948 | 0.73499 | 0.18985 | 0.0084293 | 0.06673 | -0.93808
744.0398 | 21.2909 | 9.1351 | 1.802e-05 | 1.3571 | 137.5989 | 154.9212 | 337.7022 | 0.0040187 | 0.035938 | 0.73499 | 0.18985 | 0.0084293 | 0.06673 | -0.92641
744.6029 | 21.3224 | 9.141 | 1.8021e-05 | 1.3572 | 137.6857 | 154.7374 | 337.7208 | 0.0040187 | 0.035914 | 0.73499 | 0.18985 | 0.0084293 | 0.06673 | -0.80175
744.4414 | 21.2404 | 9.1417 | 1.8017e-05 | 1.3562 | 137.6238 | 154.5982 | 337.6734 | 0.0040163 | 0.035919 | 0.73499 | 0.18985 | 0.0084293 | 0.06673 | -0.78565
743.8093 | 21.175 | 9.136 | 1.8014e-05 | 1.3575 | 137.6931 | 154.6856 | 337.6351 | 0.0040206 | 0.035946 | 0.73499 | 0.18985 | 0.0084293 | 0.06673 | -0.74762
743.0401 | 21.3277 | 9.1216 | 1.8021e-05 | 0.72235 | 73.1251 | 82.206 | 337.7226 | 0.0021389 | 0.035985 | 0.73499 | 0.18985 | 0.0084293 | 0.06673 | -0.62024
744.5317 | 21.4843 | 9.135 | 1.8029e-05 | 0.72216 | 73.1818 | 82.1106 | 337.8142 | 0.0021377 | 0.035921 | 0.73499 | 0.18985 | 0.0084293 | 0.06673 | -0.5311
744.0027 | 21.5633 | 9.126 | 1.8033e-05 | 0.72269 | 73.1475 | 82.1378 | 337.8593 | 0.002139 | 0.035948 | 0.73499 | 0.18985 | 0.0084293 | 0.06673 | -0.49185
744.0549 | 21.6236 | 9.1247 | 1.8036e-05 | 0.72145 | 73.0002 | 82.1012 | 337.8941 | 0.0021351 | 0.035947 | 0.73499 | 0.18985 | 0.0084293 | 0.06673 | -0.61814
743.8663 | 21.681 | 9.1206 | 1.8038e-05 | 0.72202 | 73.0139 | 82.1907 | 337.927 | 0.0021366 | 0.035957 | 0.73499 | 0.18985 | 0.0084293 | 0.06673 | -0.6477
743.7753 | 21.6045 | 9.1219 | 1.8035e-05 | 16.8792 | 1707.4921 | 1919.4811 | 337.8829 | 0.049956 | 0.035959 | 0.73499 | 0.18985 | 0.0084293 | 0.06673 | -0.54672
745.2228 | 21.4947 | 9.1432 | 1.803e-05 | 16.8792 | 1711.9646 | 1913.1115 | 337.8207 | 0.049965 | 0.03589 | 0.73499 | 0.18985 | 0.0084293 | 0.06673 | -0.21531
743.2196 | 21.3171 | 9.1242 | 1.8021e-05 | 16.8818 | 1709.4984 | 1918.9591 | 337.7167 | 0.049988 | 0.035977 | 0.73499 | 0.18985 | 0.0084293 | 0.06673 | -0.50421
742.5774 | 21.2048 | 9.1198 | 1.8015e-05 | 16.8929 | 1710.3288 | 1920.5285 | 337.6513 | 0.050031 | 0.036003 | 0.73499 | 0.18985 | 0.0084293 | 0.06673 | -0.52013
742.4982 | 21.0901 | 9.1225 | 1.801e-05 | 16.8957 | 1711.6385 | 1919.318 | 337.585 | 0.050049 | 0.036003 | 0.73499 | 0.18985 | 0.0084293 | 0.06673 | -0.44082
742.3537 | 20.9962 | 9.1237 | 1.8005e-05 | 16.877 | 1710.4016 | 1919.3188 | 337.5307 | 0.050001 | 0.036007 | 0.73499 | 0.18985 | 0.0084293 | 0.06673 | -0.55094
740.215 | 20.3321 | 9.1184 | 1.7973e-05 | 13.0567 | 1324.8339 | 1483.256 | 337.1453 | 0.038727 | 0.036086 | 0.73499 | 0.18985 | 0.0084293 | 0.06673 | -0.44377
739.9556 | 20.2421 | 9.1181 | 1.7969e-05 | 13.0579 | 1325.231 | 1483.8437 | 337.0932 | 0.038737 | 0.036096 | 0.73499 | 0.18985 | 0.0084293 | 0.06673 | -0.47376
740.5766 | 20.1141 | 9.1298 | 1.7963e-05 | 13.0518 | 1326.7638 | 1481.3673 | 337.0196 | 0.038727 | 0.036064 | 0.73499 | 0.18985 | 0.0084293 | 0.06673 | -0.35432
739.0866 | 19.9965 | 9.1151 | 1.7957e-05 | 13.0601 | 1325.9096 | 1485.5158 | 336.9504 | 0.03876 | 0.036129 | 0.73499 | 0.18985 | 0.0084293 | 0.06673 | -0.5691
739.6648 | 19.8635 | 9.1265 | 1.795e-05 | 13.0484 | 1326.8476 | 1481.6582 | 336.8739 | 0.038734 | 0.036098 | 0.73499 | 0.18985 | 0.0084293 | 0.06673 | -0.39935
1516.3065 | 27.7005 | 17.0514 | 1.8161e-05 | 13.0954 | 2459.0892 | 1484.74 | 355.7118 | 0.036815 | 0.014007 | 0.98787 | 0.011589 | 0.00051447 | 2.1574e-05 | -0.24816
1512.8845 | 27.0314 | 17.0522 | 1.813e-05 | 13.0995 | 2464.1455 | 1485.1711 | 355.2998 | 0.036869 | 0.014031 | 0.98787 | 0.011589 | 0.00051447 | 2.1574e-05 | -0.24591
1514.8166 | 26.2155 | 17.1222 | 1.8093e-05 | 1.3155 | 248.9807 | 149.7125 | 354.8079 | 0.0037077 | 0.014005 | 0.98787 | 0.011589 | 0.00051447 | 2.1574e-05 | -0.62231
1513.1049 | 25.8237 | 17.1261 | 1.8075e-05 | 1.3162 | 249.4205 | 149.5891 | 354.5666 | 0.0037122 | 0.014016 | 0.98787 | 0.011589 | 0.00051447 | 2.1574e-05 | -0.48624
1512.0783 | 25.5689 | 17.1296 | 1.8064e-05 | 1.3158 | 249.5609 | 149.6574 | 354.4096 | 0.0037128 | 0.014023 | 0.98787 | 0.011589 | 0.00051447 | 2.1574e-05 | -0.56051
1511.4711 | 25.3647 | 17.1349 | 1.8054e-05 | 1.3149 | 249.5949 | 149.6085 | 354.2843 | 0.0037115 | 0.014027 | 0.98787 | 0.011589 | 0.00051447 | 2.1574e-05 | -0.59644
1509.9548 | 25.1484 | 17.1305 | 1.8044e-05 | 1.3154 | 249.752 | 149.6935 | 354.1498 | 0.0037142 | 0.014038 | 0.98787 | 0.011589 | 0.00051447 | 2.1574e-05 | -0.62047
1510.7557 | 24.7279 | 17.1647 | 1.8025e-05 | 2.8324 | 539.4371 | 321.4627 | 353.895 | 0.0080035 | 0.014026 | 0.98787 | 0.011589 | 0.00051447 | 2.1574e-05 | -0.34976
1509.3503 | 24.4351 | 17.1662 | 1.8012e-05 | 2.835 | 540.3795 | 321.4839 | 353.7139 | 0.0080149 | 0.014036 | 0.98787 | 0.011589 | 0.00051447 | 2.1574e-05 | -0.2658
1506.6766 | 24.1457 | 17.1531 | 1.7998e-05 | 2.835 | 540.3811 | 321.6063 | 353.5325 | 0.0080192 | 0.014058 | 0.98787 | 0.011589 | 0.00051447 | 2.1574e-05 | -0.3021
1506.43 | 23.8755 | 17.1664 | 1.7986e-05 | 2.8357 | 541.3092 | 321.3957 | 353.3671 | 0.0080249 | 0.014057 | 0.98787 | 0.011589 | 0.00051447 | 2.1574e-05 | -0.2116
1505.0754 | 23.6207 | 17.1662 | 1.7974e-05 | 2.8353 | 541.5765 | 321.7267 | 353.209 | 0.0080273 | 0.014067 | 0.98787 | 0.011589 | 0.00051447 | 2.1574e-05 | -0.32936
1515.9862 | 24.2899 | 17.2506 | 1.8006e-05 | 8.5882 | 1645.5515 | 969.5666 | 353.6373 | 0.024285 | 0.013973 | 0.98787 | 0.011589 | 0.00051447 | 2.1574e-05 | 0.17861
1504.4942 | 24.9542 | 17.08 | 1.8035e-05 | 0.71911 | 136.2094 | 81.8133 | 354.0216 | 0.0020313 | 0.014087 | 0.98787 | 0.011589 | 0.00051447 | 2.1574e-05 | -0.5912
1501.7538 | 24.5187 | 17.0747 | 1.8014e-05 | 0.71892 | 136.2835 | 81.875 | 353.7512 | 0.0020323 | 0.014108 | 0.98787 | 0.011589 | 0.00051447 | 2.1574e-05 | -0.69252
1501.6329 | 24.2351 | 17.0902 | 1.8001e-05 | 0.71949 | 136.6137 | 81.816 | 353.578 | 0.0020349 | 0.014106 | 0.98787 | 0.011589 | 0.00051447 | 2.1574e-05 | -0.54186
1500.3858 | 24.0357 | 17.0878 | 1.7992e-05 | 0.72026 | 136.8101 | 81.9093 | 353.4541 | 0.0020378 | 0.014115 | 0.98787 | 0.011589 | 0.00051447 | 2.1574e-05 | -0.54979
1499.7852 | 23.886 | 17.0899 | 1.7985e-05 | 0.71473 | 135.8287 | 81.2635 | 353.3616 | 0.0020227 | 0.014119 | 0.98787 | 0.011589 | 0.00051447 | 2.1574e-05 | -0.5289
1496.6507 | 23.9357 | 17.0512 | 1.7987e-05 | 10.8708 | 2061.0344 | 1234.6314 | 353.3863 | 0.030762 | 0.014149 | 0.98787 | 0.011589 | 0.00051447 | 2.1574e-05 | -0.41871
1494.4818 | 23.4958 | 17.0526 | 1.7967e-05 | 10.886 | 2066.4255 | 1234.8205 | 353.1137 | 0.030829 | 0.014165 | 0.98787 | 0.011589 | 0.00051447 | 2.1574e-05 | -0.29472
1494.7362 | 23.1929 | 17.0736 | 1.7953e-05 | 10.8824 | 2069.8642 | 1233.0632 | 352.9291 | 0.030835 | 0.014159 | 0.98787 | 0.011589 | 0.00051447 | 2.1574e-05 | -0.18585
1493.8999 | 22.9455 | 17.0788 | 1.7942e-05 | 10.8829 | 2071.9116 | 1232.9914 | 352.7762 | 0.030849 | 0.014165 | 0.98787 | 0.011589 | 0.00051447 | 2.1574e-05 | -0.17523
1491.0304 | 22.7255 | 17.0591 | 1.7931e-05 | 10.8879 | 2071.6786 | 1234.7291 | 352.6365 | 0.030876 | 0.014189 | 0.98787 | 0.011589 | 0.00051447 | 2.1574e-05 | -0.26989
1493.2273 | 23.2381 | 17.0536 | 1.7955e-05 | 17.0326 | 3235.5385 | 1932.6438 | 352.954 | 0.048257 | 0.014174 | 0.98787 | 0.011589 | 0.00051447 | 2.1574e-05 | -0.32581
1494.8962 | 23.5553 | 17.0538 | 1.797e-05 | 17.0421 | 3234.7171 | 1932.9778 | 353.1508 | 0.048257 | 0.014162 | 0.98787 | 0.011589 | 0.00051447 | 2.1574e-05 | -0.28783
1495.219 | 23.6925 | 17.0493 | 1.7976e-05 | 17.0433 | 3232.9607 | 1933.7675 | 353.2352 | 0.048249 | 0.01416 | 0.98787 | 0.011589 | 0.00051447 | 2.1574e-05 | -0.32158
1494.9104 | 23.7045 | 17.0451 | 1.7976e-05 | 17.0452 | 3232.437 | 1933.9197 | 353.242 | 0.048254 | 0.014163 | 0.98787 | 0.011589 | 0.00051447 | 2.1574e-05 | -0.318
1494.4053 | 23.7136 | 17.0387 | 1.7977e-05 | 17.0478 | 3231.6757 | 1934.9574 | 353.2466 | 0.04826 | 0.014168 | 0.98787 | 0.011589 | 0.00051447 | 2.1574e-05 | -0.35614
1488.5076 | 22.2266 | 17.06 | 1.7908e-05 | 8.597 | 1637.9804 | 974.8007 | 352.3266 | 0.024401 | 0.014208 | 0.98787 | 0.011589 | 0.00051447 | 2.1574e-05 | -0.25644
1487.7027 | 21.83 | 17.0746 | 1.789e-05 | 8.597 | 1641.0362 | 973.8667 | 352.082 | 0.024418 | 0.014211 | 0.98787 | 0.011589 | 0.00051447 | 2.1574e-05 | -0.16134
1487.3579 | 21.5957 | 17.0847 | 1.7879e-05 | 8.5955 | 1642.7125 | 973.3001 | 351.9377 | 0.024423 | 0.014212 | 0.98787 | 0.011589 | 0.00051447 | 2.1574e-05 | -0.12039
1485.4461 | 21.3849 | 17.0753 | 1.7869e-05 | 8.5967 | 1642.9618 | 974.4152 | 351.8051 | 0.024436 | 0.014228 | 0.98787 | 0.011589 | 0.00051447 | 2.1574e-05 | -0.22031
1484.5508 | 21.2014 | 17.0761 | 1.7861e-05 | 8.6002 | 1644.48 | 974.6853 | 351.6909 | 0.024454 | 0.014234 | 0.98787 | 0.011589 | 0.00051447 | 2.1574e-05 | -0.20758
1495.8022 | 21.6421 | 17.1791 | 1.7883e-05 | 8.605 | 1653.2946 | 970.4174 | 351.9811 | 0.024447 | 0.014132 | 0.98787 | 0.011589 | 0.00051447 | 2.1574e-05 | 0.28684
1499.0554 | 22.1311 | 17.187 | 1.7905e-05 | 8.6021 | 1651.3961 | 970.0704 | 352.2867 | 0.024418 | 0.014107 | 0.98787 | 0.011589 | 0.00051447 | 2.1574e-05 | 0.28937
1500.0461 | 22.3463 | 17.1853 | 1.7915e-05 | 8.6106 | 1651.9408 | 970.9675 | 352.4203 | 0.024433 | 0.0141 | 0.98787 | 0.011589 | 0.00051447 | 2.1574e-05 | 0.29496
1500.0087 | 22.5288 | 17.1739 | 1.7924e-05 | 8.6085 | 1649.6833 | 970.271 | 352.5321 | 0.024419 | 0.014103 | 0.98787 | 0.011589 | 0.00051447 | 2.1574e-05 | 0.34308
1500.5795 | 22.7111 | 17.1695 | 1.7932e-05 | 8.6113 | 1649.0247 | 971.0575 | 352.6446 | 0.024419 | 0.014099 | 0.98787 | 0.011589 | 0.00051447 | 2.1574e-05 | 0.29455
3078.6522 | 30.5248 | 34.2752 | 1.8524e-05 | 24.6571 | 9124.4734 | 2800.3984 | 360.8632 | 0.068328 | 0.0069091 | 0.99527 | 0.0044645 | 0.00025551 | 1.0715e-05 | -0.41962
3099.6365 | 32.5363 | 34.2664 | 1.8616e-05 | 24.6696 | 9081.8787 | 2802.1979 | 362.1517 | 0.068119 | 0.0068701 | 0.99527 | 0.0044645 | 0.00025551 | 1.0715e-05 | -0.43305
3110.6145 | 33.6673 | 34.2524 | 1.8667e-05 | 24.6424 | 9043.2994 | 2800.4344 | 362.8722 | 0.067909 | 0.0068502 | 0.99527 | 0.0044645 | 0.00025551 | 1.0715e-05 | -0.48018
3039.5017 | 26.2008 | 34.3623 | 1.8328e-05 | 10.8412 | 4065.1753 | 1227.3544 | 358.0892 | 0.030275 | 0.0069808 | 0.99527 | 0.0044645 | 0.00025551 | 1.0715e-05 | -0.10099
3032.759 | 25.676 | 34.3505 | 1.8304e-05 | 10.851 | 4072.8382 | 1229.0225 | 357.7465 | 0.030332 | 0.0069942 | 0.99527 | 0.0044645 | 0.00025551 | 1.0715e-05 | -0.14668
3026.9591 | 25.2091 | 34.3422 | 1.8282e-05 | 10.8558 | 4078.4705 | 1229.7928 | 357.4418 | 0.030371 | 0.0070057 | 0.99527 | 0.0044645 | 0.00025551 | 1.0715e-05 | -0.16496
3021.4978 | 24.7077 | 34.342 | 1.8259e-05 | 10.8514 | 4081.9505 | 1229.6839 | 357.1159 | 0.030386 | 0.0070163 | 0.99527 | 0.0044645 | 0.00025551 | 1.0715e-05 | -0.19644
3016.7424 | 24.2521 | 34.3441 | 1.8238e-05 | 10.8544 | 4088.0085 | 1229.4627 | 356.8199 | 0.03042 | 0.0070255 | 0.99527 | 0.0044645 | 0.00025551 | 1.0715e-05 | -0.1513
3057.976 | 28.3519 | 34.3073 | 1.8426e-05 | 24.7088 | 9201.2542 | 2806.6465 | 359.47 | 0.068737 | 0.0069472 | 0.99527 | 0.0044645 | 0.00025551 | 1.0715e-05 | -0.43289
3073.029 | 30.0296 | 34.2723 | 1.8502e-05 | 24.6907 | 9147.3231 | 2805.4684 | 360.5442 | 0.068482 | 0.0069198 | 0.99527 | 0.0044645 | 0.00025551 | 1.0715e-05 | -0.46408
3027.8217 | 25.32 | 34.3383 | 1.8287e-05 | 21.1752 | 7952.3281 | 2401.6556 | 357.5131 | 0.059229 | 0.0070041 | 0.99527 | 0.0044645 | 0.00025551 | 1.0715e-05 | -0.28285
3040.8243 | 26.9857 | 34.2809 | 1.8363e-05 | 21.1803 | 7908.2629 | 2405.6342 | 358.5818 | 0.059067 | 0.0069809 | 0.99527 | 0.0044645 | 0.00025551 | 1.0715e-05 | -0.42402
3050.3094 | 28.0114 | 34.2626 | 1.8409e-05 | 21.167 | 7879.0354 | 2402.7909 | 359.2414 | 0.058921 | 0.0069633 | 0.99527 | 0.0044645 | 0.00025551 | 1.0715e-05 | -0.36877
3057.8958 | 28.8042 | 34.2514 | 1.8445e-05 | 21.1685 | 7861.5925 | 2406.0334 | 359.7508 | 0.058842 | 0.0069491 | 0.99527 | 0.0044645 | 0.00025551 | 1.0715e-05 | -0.49609
3064.246 | 29.4591 | 34.2432 | 1.8475e-05 | 21.2046 | 7860.4012 | 2407.0801 | 360.1712 | 0.058874 | 0.0069373 | 0.99527 | 0.0044645 | 0.00025551 | 1.0715e-05 | -0.36964
3051.9881 | 28.1957 | 34.2591 | 1.8418e-05 | 13.052 | 4855.6557 | 1480.0342 | 359.3597 | 0.03632 | 0.0069602 | 0.99527 | 0.0044645 | 0.00025551 | 1.0715e-05 | -0.26275
3045.3546 | 27.0897 | 34.3193 | 1.8368e-05 | 13.0388 | 4872.4309 | 1476.1457 | 358.6566 | 0.036355 | 0.0069709 | 0.99527 | 0.0044645 | 0.00025551 | 1.0715e-05 | -0.10115
3036.5612 | 26.396 | 34.305 | 1.8336e-05 | 13.0352 | 4877.5721 | 1477.8702 | 358.2046 | 0.03639 | 0.0069883 | 0.99527 | 0.0044645 | 0.00025551 | 1.0715e-05 | -0.24507
3029.4842 | 25.8404 | 34.2931 | 1.831e-05 | 13.0406 | 4884.7196 | 1478.3759 | 357.8421 | 0.036442 | 0.0070024 | 0.99527 | 0.0044645 | 0.00025551 | 1.0715e-05 | -0.23837
3026.2205 | 25.3627 | 34.3148 | 1.8289e-05 | 13.0335 | 4890.9638 | 1476.2818 | 357.5362 | 0.036454 | 0.007008 | 0.99527 | 0.0044645 | 0.00025551 | 1.0715e-05 | -0.15052
3027.4053 | 25.6202 | 34.2966 | 1.83e-05 | 17.0155 | 6377.8199 | 1929.9917 | 357.6999 | 0.047569 | 0.0070063 | 0.99527 | 0.0044645 | 0.00025551 | 1.0715e-05 | -0.28909
3031.3337 | 25.8492 | 34.313 | 1.8311e-05 | 17.0165 | 6377.4862 | 1927.3499 | 357.8516 | 0.047552 | 0.0069982 | 0.99527 | 0.0044645 | 0.00025551 | 1.0715e-05 | -0.14655
3033.7884 | 25.93 | 34.3309 | 1.8315e-05 | 17.0117 | 6377.6158 | 1926.4168 | 357.9075 | 0.047531 | 0.0069928 | 0.99527 | 0.0044645 | 0.00025551 | 1.0715e-05 | -0.12644
3029.5163 | 25.9675 | 34.2778 | 1.8316e-05 | 17.014 | 6368.2971 | 1929.7936 | 357.9216 | 0.047535 | 0.0070028 | 0.99527 | 0.0044645 | 0.00025551 | 1.0715e-05 | -0.28808
3030.2899 | 25.9798 | 34.2851 | 1.8316e-05 | 17.0202 | 6371.7265 | 1929.8023 | 357.931 | 0.047552 | 0.0070011 | 0.99527 | 0.0044645 | 0.00025551 | 1.0715e-05 | -0.25222
3031.3748 | 25.9823 | 34.2971 | 1.8317e-05 | 16.9158 | 6334.7463 | 1917.8638 | 357.9349 | 0.047259 | 0.0069986 | 0.99527 | 0.0044645 | 0.00025551 | 1.0715e-05 | -0.24702
3017.936 | 24.5699 | 34.3184 | 1.8252e-05 | 6.108 | 2296.8856 | 692.426 | 357.0217 | 0.017108 | 0.007024 | 0.99527 | 0.0044645 | 0.00025551 | 1.0715e-05 | -0.23557
3007.5384 | 23.5444 | 34.3268 | 1.8205e-05 | 6.1059 | 2302.6139 | 692.3631 | 356.3557 | 0.017134 | 0.0070441 | 0.99527 | 0.0044645 | 0.00025551 | 1.0715e-05 | -0.25997
3004.3859 | 22.8457 | 34.3776 | 1.8174e-05 | 6.1073 | 2310.5131 | 692.146 | 355.9096 | 0.01716 | 0.0070487 | 0.99527 | 0.0044645 | 0.00025551 | 1.0715e-05 | -0.20688
2998.1001 | 22.2728 | 34.3769 | 1.8147e-05 | 6.1059 | 2313.3126 | 691.2814 | 355.5353 | 0.017174 | 0.0070611 | 0.99527 | 0.0044645 | 0.00025551 | 1.0715e-05 | -0.10469
2996.5171 | 21.8447 | 34.4123 | 1.8128e-05 | 6.1094 | 2319.5018 | 690.9324 | 355.2621 | 0.017197 | 0.0070631 | 0.99527 | 0.0044645 | 0.00025551 | 1.0715e-05 | 0.0042704
2993.7949 | 20.9896 | 34.4883 | 1.809e-05 | 2.8349 | 1080.9719 | 321.7239 | 354.7163 | 0.0079921 | 0.0070661 | 0.99527 | 0.0044645 | 0.00025551 | 1.0715e-05 | -0.34187
2990.9965 | 20.7659 | 34.4842 | 1.8079e-05 | 2.8329 | 1080.7014 | 321.5536 | 354.5689 | 0.0079898 | 0.0070717 | 0.99527 | 0.0044645 | 0.00025551 | 1.0715e-05 | -0.3595
2988.7497 | 20.5421 | 34.4865 | 1.8069e-05 | 2.8373 | 1083.0623 | 321.8669 | 354.4226 | 0.0080055 | 0.0070761 | 0.99527 | 0.0044645 | 0.00025551 | 1.0715e-05 | -0.30243
2987.032 | 20.3253 | 34.494 | 1.8059e-05 | 2.8379 | 1084.1295 | 321.9298 | 354.2818 | 0.0080104 | 0.0070793 | 0.99527 | 0.0044645 | 0.00025551 | 1.0715e-05 | -0.30015
2985.0602 | 20.1292 | 34.4959 | 1.805e-05 | 2.837 | 1084.3703 | 322.1023 | 354.1534 | 0.0080106 | 0.0070832 | 0.99527 | 0.0044645 | 0.00025551 | 1.0715e-05 | -0.387
2979.0122 | 19.85 | 34.4611 | 1.8037e-05 | 1.3226 | 505.404 | 150.3607 | 353.9637 | 0.0037366 | 0.0070964 | 0.99527 | 0.0044645 | 0.00025551 | 1.0715e-05 | -0.51659
2978.1554 | 19.6591 | 34.4753 | 1.8028e-05 | 1.3259 | 507.1299 | 150.8281 | 353.8409 | 0.0037473 | 0.0070976 | 0.99527 | 0.0044645 | 0.00025551 | 1.0715e-05 | -0.57476
2977.6099 | 19.5434 | 34.4836 | 1.8023e-05 | 1.3239 | 506.5971 | 150.5819 | 353.7664 | 0.0037422 | 0.0070984 | 0.99527 | 0.0044645 | 0.00025551 | 1.0715e-05 | -0.56967
2976.1815 | 19.4356 | 34.4807 | 1.8018e-05 | 1.3251 | 507.1885 | 150.7149 | 353.695 | 0.0037466 | 0.0071014 | 0.99527 | 0.0044645 | 0.00025551 | 1.0715e-05 | -0.56091
2976.8413 | 19.3163 | 34.5035 | 1.8012e-05 | 1.32 | 505.6975 | 150.0748 | 353.6207 | 0.0037328 | 0.0070993 | 0.99527 | 0.0044645 | 0.00025551 | 1.0715e-05 | -0.52461
3001.1714 | 20.3442 | 34.6553 | 1.8063e-05 | 6.1133 | 2345.8368 | 692.3311 | 354.3238 | 0.017253 | 0.0070462 | 0.99527 | 0.0044645 | 0.00025551 | 1.0715e-05 | -0.13471
3006.2688 | 21.0372 | 34.6264 | 1.8094e-05 | 6.0971 | 2333.6042 | 690.6007 | 354.773 | 0.017186 | 0.0070371 | 0.99527 | 0.0044645 | 0.00025551 | 1.0715e-05 | -0.14904
3008.4505 | 21.4242 | 34.6027 | 1.8112e-05 | 6.0894 | 2326.7811 | 689.8821 | 355.0222 | 0.017152 | 0.0070335 | 0.99527 | 0.0044645 | 0.00025551 | 1.0715e-05 | -0.17237
3010.2613 | 21.7194 | 34.5863 | 1.8125e-05 | 6.092 | 2324.9638 | 689.9868 | 355.2124 | 0.01715 | 0.0070305 | 0.99527 | 0.0044645 | 0.00025551 | 1.0715e-05 | -0.14456
3012.5845 | 21.9545 | 34.5834 | 1.8136e-05 | 6.1054 | 2328.4919 | 691.2785 | 355.3658 | 0.017181 | 0.007026 | 0.99527 | 0.0044645 | 0.00025551 | 1.0715e-05 | -0.11207
2986.8682 | 21.5785 | 34.3345 | 1.8114e-05 | 0.73898 | 280.136 | 83.9427 | 355.0735 | 0.0020812 | 0.0070847 | 0.99527 | 0.0044645 | 0.00025551 | 1.0715e-05 | -0.43561
2982.6887 | 20.9151 | 34.3694 | 1.8084e-05 | 0.73589 | 279.7108 | 83.7081 | 354.6456 | 0.002075 | 0.0070919 | 0.99527 | 0.0044645 | 0.00025551 | 1.0715e-05 | -0.5751
2981.0862 | 20.5513 | 34.3966 | 1.8068e-05 | 0.73751 | 280.8032 | 83.8163 | 354.4121 | 0.0020809 | 0.0070943 | 0.99527 | 0.0044645 | 0.00025551 | 1.0715e-05 | -0.48474
2978.6578 | 20.2957 | 34.4007 | 1.8056e-05 | 0.73555 | 280.2751 | 83.7338 | 354.2452 | 0.0020764 | 0.007099 | 0.99527 | 0.0044645 | 0.00025551 | 1.0715e-05 | -0.65063
2977.3938 | 20.08 | 34.4133 | 1.8046e-05 | 0.73322 | 279.6389 | 83.3695 | 354.106 | 0.0020706 | 0.0071011 | 0.99527 | 0.0044645 | 0.00025551 | 1.0715e-05 | -0.53321
2974.3805 | 19.4396 | 34.4593 | 1.8017e-05 | 2.0533 | 785.3894 | 233.2781 | 353.6937 | 0.0058052 | 0.0071057 | 0.99527 | 0.0044645 | 0.00025551 | 1.0715e-05 | -0.45452
2974.7245 | 19.3268 | 34.4776 | 1.8013e-05 | 2.0531 | 785.9672 | 233.1597 | 353.6229 | 0.0058059 | 0.0071044 | 0.99527 | 0.0044645 | 0.00025551 | 1.0715e-05 | -0.41092
2974.8515 | 19.2938 | 34.4832 | 1.8011e-05 | 2.0554 | 787.0165 | 233.1532 | 353.6023 | 0.0058126 | 0.007104 | 0.99527 | 0.0044645 | 0.00025551 | 1.0715e-05 | -0.29948
2973.6314 | 19.3006 | 34.4682 | 1.8011e-05 | 2.0543 | 786.2684 | 233.2323 | 353.604 | 0.0058096 | 0.0071069 | 0.99527 | 0.0044645 | 0.00025551 | 1.0715e-05 | -0.38413
2973.6412 | 19.3274 | 34.4649 | 1.8012e-05 | 2.0568 | 787.1082 | 233.433 | 353.621 | 0.0058165 | 0.007107 | 0.99527 | 0.0044645 | 0.00025551 | 1.0715e-05 | -0.34741
3024.1955 | 25.791 | 47.224 | 1.6975e-05 | 21.4051 | 11909.3354 | 2435.4643 | 295.1873 | 0.072514 | 0.021182 | 0.43485 | 0.061292 | 0.0027329 | 0.50115 | -0.59971
3034.2405 | 26.7923 | 47.1902 | 1.7023e-05 | 21.3792 | 11853.1253 | 2435.6098 | 295.764 | 0.072285 | 0.021117 | 0.43485 | 0.061292 | 0.0027329 | 0.50115 | -0.72603
3044.062 | 27.5783 | 47.196 | 1.7061e-05 | 21.3525 | 11813.5217 | 2432.0544 | 296.212 | 0.072085 | 0.021053 | 0.43485 | 0.061292 | 0.0027329 | 0.50115 | -0.705
3050.6269 | 28.244 | 47.172 | 1.7093e-05 | 21.4594 | 11844.6705 | 2436.8836 | 296.5939 | 0.072353 | 0.021011 | 0.43485 | 0.061292 | 0.0027329 | 0.50115 | -0.40576
3059.413 | 28.9404 | 47.1786 | 1.7126e-05 | 21.5806 | 11889.9525 | 2436.938 | 296.9892 | 0.072665 | 0.020954 | 0.43485 | 0.061292 | 0.0027329 | 0.50115 | 0.15465
3065.1865 | 29.5664 | 47.1497 | 1.7156e-05 | 21.5172 | 11827.3172 | 2436.9759 | 297.3477 | 0.072364 | 0.020917 | 0.43485 | 0.061292 | 0.0027329 | 0.50115 | -0.1412
3031.36 | 26.2862 | 47.2438 | 1.7e-05 | 5.8324 | 3241.7994 | 661.6688 | 295.4685 | 0.01974 | 0.021135 | 0.43485 | 0.061292 | 0.0027329 | 0.50115 | -0.30782
3016.674 | 24.7861 | 47.3013 | 1.6928e-05 | 5.8816 | 3286.9069 | 666.8078 | 294.6015 | 0.019965 | 0.021232 | 0.43485 | 0.061292 | 0.0027329 | 0.50115 | -0.242
3004.6927 | 23.633 | 47.3344 | 1.6873e-05 | 5.8797 | 3298.8524 | 666.2542 | 293.9339 | 0.020003 | 0.021311 | 0.43485 | 0.061292 | 0.0027329 | 0.50115 | -0.19228
2994.3659 | 22.6476 | 47.3617 | 1.6826e-05 | 5.8766 | 3308.2549 | 665.9079 | 293.3618 | 0.020032 | 0.02138 | 0.43485 | 0.061292 | 0.0027329 | 0.50115 | -0.19299
2983.3807 | 21.7748 | 47.3548 | 1.6784e-05 | 5.8787 | 3317.3354 | 666.1215 | 292.8576 | 0.020074 | 0.021454 | 0.43485 | 0.061292 | 0.0027329 | 0.50115 | -0.18776
2998.2816 | 23.363 | 47.2814 | 1.6859e-05 | 19.4963 | 10935.3171 | 2212.1841 | 293.7847 | 0.066363 | 0.021354 | 0.43485 | 0.061292 | 0.0027329 | 0.50115 | -0.32564
3010.7486 | 24.5317 | 47.2535 | 1.6915e-05 | 19.5287 | 10910.7979 | 2211.0898 | 294.461 | 0.06632 | 0.021271 | 0.43485 | 0.061292 | 0.0027329 | 0.50115 | -0.1108
3018.6084 | 25.2388 | 47.242 | 1.6949e-05 | 19.6564 | 10957.5792 | 2212.0493 | 294.8685 | 0.066662 | 0.021219 | 0.43485 | 0.061292 | 0.0027329 | 0.50115 | 0.4991
3024.5791 | 25.8154 | 47.2255 | 1.6977e-05 | 19.3548 | 10768.1684 | 2210.7282 | 295.2011 | 0.065565 | 0.02118 | 0.43485 | 0.061292 | 0.0027329 | 0.50115 | -0.98407
3030.6948 | 26.3216 | 47.2256 | 1.7001e-05 | 19.2997 | 10722.1702 | 2212.684 | 295.4909 | 0.065314 | 0.02114 | 0.43485 | 0.061292 | 0.0027329 | 0.50115 | -1.3532
3014.1027 | 24.9131 | 47.2324 | 1.6933e-05 | 11.7042 | 6529.3423 | 1326.6945 | 294.6827 | 0.039718 | 0.021249 | 0.43485 | 0.061292 | 0.0027329 | 0.50115 | -0.22452
3000.3491 | 23.6713 | 47.2534 | 1.6874e-05 | 11.6852 | 6544.6351 | 1326.2628 | 293.9659 | 0.03975 | 0.02134 | 0.43485 | 0.061292 | 0.0027329 | 0.50115 | -0.35419
2991.6983 | 22.8404 | 47.277 | 1.6834e-05 | 11.6977 | 6570.3707 | 1326.8283 | 293.4837 | 0.039858 | 0.021398 | 0.43485 | 0.061292 | 0.0027329 | 0.50115 | -0.29023
2984.2999 | 22.171 | 47.2889 | 1.6802e-05 | 11.5788 | 6517.6661 | 1326.1203 | 293.0952 | 0.039505 | 0.021448 | 0.43485 | 0.061292 | 0.0027329 | 0.50115 | -1.251
2976.9002 | 21.604 | 47.2798 | 1.6774e-05 | 11.673 | 6580.2051 | 1326.9628 | 292.7681 | 0.039871 | 0.021498 | 0.43485 | 0.061292 | 0.0027329 | 0.50115 | -0.51073
2984.6399 | 22.1473 | 47.2995 | 1.6801e-05 | 16.9879 | 9565.1831 | 1927.0077 | 293.0802 | 0.057963 | 0.021445 | 0.43485 | 0.061292 | 0.0027329 | 0.50115 | -0.29663
2988.8399 | 22.658 | 47.266 | 1.6825e-05 | 16.9716 | 9535.5025 | 1927.592 | 293.3797 | 0.057849 | 0.021417 | 0.43485 | 0.061292 | 0.0027329 | 0.50115 | -0.42248
2992.1872 | 22.9326 | 47.2664 | 1.6838e-05 | 16.7856 | 9423.6345 | 1925.1617 | 293.5382 | 0.057184 | 0.021395 | 0.43485 | 0.061292 | 0.0027329 | 0.50115 | -1.3897
2993.8346 | 23.1304 | 47.2538 | 1.6848e-05 | 16.7661 | 9404.9297 | 1925.9149 | 293.654 | 0.057095 | 0.021384 | 0.43485 | 0.061292 | 0.0027329 | 0.50115 | -1.543
2996.1639 | 23.299 | 47.2587 | 1.6856e-05 | 16.7677 | 9402.2411 | 1925.8736 | 293.7506 | 0.057081 | 0.021368 | 0.43485 | 0.061292 | 0.0027329 | 0.50115 | -1.5314
2997.206 | 23.4397 | 47.2476 | 1.6863e-05 | 16.5629 | 9281.5889 | 1925.8624 | 293.8331 | 0.056368 | 0.021361 | 0.43485 | 0.061292 | 0.0027329 | 0.50115 | -2.7334
3000.069 | 23.5677 | 47.2698 | 1.6869e-05 | 16.5435 | 9271.5079 | 1925.5003 | 293.9042 | 0.056289 | 0.021342 | 0.43485 | 0.061292 | 0.0027329 | 0.50115 | -2.829
2984.8192 | 22.2229 | 47.2871 | 1.6804e-05 | 16.9222 | 9523.667 | 1917.8701 | 293.1255 | 0.05773 | 0.021444 | 0.43485 | 0.061292 | 0.0027329 | 0.50115 | -0.20941
2987.5151 | 22.6197 | 47.2514 | 1.6823e-05 | 16.9529 | 9523.2011 | 1926.2805 | 293.3594 | 0.057789 | 0.021426 | 0.43485 | 0.061292 | 0.0027329 | 0.50115 | -0.46464
2990.2508 | 22.8375 | 47.2531 | 1.6834e-05 | 16.8529 | 9461.4347 | 1925.4099 | 293.485 | 0.057423 | 0.021408 | 0.43485 | 0.061292 | 0.0027329 | 0.50115 | -1.0072
2992.9484 | 23.0317 | 47.259 | 1.6843e-05 | 16.8277 | 9443.1594 | 1927.0406 | 293.5964 | 0.057316 | 0.02139 | 0.43485 | 0.061292 | 0.0027329 | 0.50115 | -1.2389
2995.3273 | 23.2716 | 47.2502 | 1.6855e-05 | 16.7065 | 9367.014 | 1926.7433 | 293.7359 | 0.056876 | 0.021374 | 0.43485 | 0.061292 | 0.0027329 | 0.50115 | -1.9353
2996.3 | 23.4163 | 47.2371 | 1.6861e-05 | 16.6604 | 9334.8531 | 1925.5305 | 293.8209 | 0.056703 | 0.021367 | 0.43485 | 0.061292 | 0.0027329 | 0.50115 | -2.1439
2970.6111 | 20.9213 | 47.3135 | 1.6742e-05 | 11.7046 | 6615.5735 | 1326.1169 | 292.3678 | 0.040034 | 0.02154 | 0.43485 | 0.061292 | 0.0027329 | 0.50115 | -0.1774
2965.2569 | 20.4162 | 47.3267 | 1.6718e-05 | 11.7021 | 6625.5491 | 1325.8888 | 292.0726 | 0.040066 | 0.021577 | 0.43485 | 0.061292 | 0.0027329 | 0.50115 | -0.18218
2958.3984 | 19.9462 | 47.3068 | 1.6695e-05 | 11.6865 | 6623.0645 | 1325.1238 | 291.8017 | 0.040049 | 0.021624 | 0.43485 | 0.061292 | 0.0027329 | 0.50115 | -0.25755
2954.2647 | 19.6633 | 47.2947 | 1.6681e-05 | 11.7029 | 6636.1665 | 1327.7988 | 291.6386 | 0.040128 | 0.021652 | 0.43485 | 0.061292 | 0.0027329 | 0.50115 | -0.31887
2955.0801 | 19.5341 | 47.3356 | 1.6675e-05 | 11.6953 | 6639.8407 | 1325.5866 | 291.5579 | 0.040113 | 0.021646 | 0.43485 | 0.061292 | 0.0027329 | 0.50115 | -0.21757
2978.3663 | 21.6848 | 47.2881 | 1.6778e-05 | 19.4813 | 10981.1276 | 2212.2046 | 292.8138 | 0.066531 | 0.021488 | 0.43485 | 0.061292 | 0.0027329 | 0.50115 | -0.40331
2989.7775 | 22.7931 | 47.2542 | 1.6832e-05 | 19.3558 | 10868.2036 | 2213.2516 | 293.4592 | 0.065957 | 0.021411 | 0.43485 | 0.061292 | 0.0027329 | 0.50115 | -1.0918
2998.7808 | 23.5675 | 47.2481 | 1.6869e-05 | 19.5058 | 10926.8497 | 2212.4752 | 293.9067 | 0.066367 | 0.021351 | 0.43485 | 0.061292 | 0.0027329 | 0.50115 | -0.29028
3005.7704 | 24.2282 | 47.2314 | 1.69e-05 | 19.4471 | 10869.7411 | 2211.2021 | 294.2892 | 0.066082 | 0.021304 | 0.43485 | 0.061292 | 0.0027329 | 0.50115 | -0.53316
3013.5592 | 24.882 | 47.2296 | 1.6932e-05 | 19.582 | 10924.3987 | 2210.8977 | 294.6652 | 0.066455 | 0.021252 | 0.43485 | 0.061292 | 0.0027329 | 0.50115 | 0.17067
3020.2207 | 25.3505 | 47.2464 | 1.6955e-05 | 21.4636 | 11962.2799 | 2437.0167 | 294.9321 | 0.072775 | 0.021208 | 0.43485 | 0.061292 | 0.0027329 | 0.50115 | -0.39145
3038.3831 | 26.8765 | 47.2421 | 1.7028e-05 | 21.4026 | 11875.8467 | 2430.7926 | 295.8061 | 0.072354 | 0.02109 | 0.43485 | 0.061292 | 0.0027329 | 0.50115 | -0.4202
3046.7684 | 27.6717 | 47.2221 | 1.7066e-05 | 21.3483 | 11814.4231 | 2436.7529 | 296.2622 | 0.072059 | 0.021035 | 0.43485 | 0.061292 | 0.0027329 | 0.50115 | -0.91563
3053.1318 | 28.3704 | 47.1882 | 1.7099e-05 | 21.378 | 11799.4515 | 2430.8479 | 296.664 | 0.072061 | 0.020994 | 0.43485 | 0.061292 | 0.0027329 | 0.50115 | -0.53717
3061.1942 | 29.0754 | 47.1812 | 1.7133e-05 | 21.5246 | 11855.2498 | 2434.7165 | 297.0656 | 0.072457 | 0.020943 | 0.43485 | 0.061292 | 0.0027329 | 0.50115 | -0.013992
3026.3834 | 24.5125 | 47.5198 | 1.6918e-05 | 2.6619 | 1495.3294 | 302.036 | 294.4181 | 0.0090411 | 0.021167 | 0.43485 | 0.061292 | 0.0027329 | 0.50115 | -0.32685
3018.2831 | 23.6913 | 47.5515 | 1.6879e-05 | 2.6589 | 1498.1052 | 301.7435 | 293.9411 | 0.0090455 | 0.02122 | 0.43485 | 0.061292 | 0.0027329 | 0.50115 | -0.34276
3011.6068 | 23 | 47.581 | 1.6846e-05 | 2.6574 | 1501.1537 | 301.9204 | 293.5383 | 0.0090531 | 0.021264 | 0.43485 | 0.061292 | 0.0027329 | 0.50115 | -0.45471
3007.1204 | 22.4954 | 47.6091 | 1.6822e-05 | 2.6612 | 1506.3124 | 302.0016 | 293.243 | 0.009075 | 0.021294 | 0.43485 | 0.061292 | 0.0027329 | 0.50115 | -0.34048
3003.9254 | 22.0982 | 47.6371 | 1.6803e-05 | 2.6578 | 1506.9365 | 301.6385 | 293.0095 | 0.0090706 | 0.021315 | 0.43485 | 0.061292 | 0.0027329 | 0.50115 | -0.34914
2995.192 | 21.6667 | 47.5781 | 1.6782e-05 | 1.3442 | 762.2211 | 152.944 | 292.7667 | 0.0045915 | 0.021373 | 0.43485 | 0.061292 | 0.0027329 | 0.50115 | -0.59705
2992.2131 | 21.3979 | 47.5832 | 1.6769e-05 | 1.3412 | 761.1853 | 152.6225 | 292.6101 | 0.0045837 | 0.021393 | 0.43485 | 0.061292 | 0.0027329 | 0.50115 | -0.61016
2989.8268 | 21.2045 | 47.5827 | 1.6759e-05 | 1.344 | 763.172 | 153.0286 | 292.4979 | 0.0045949 | 0.021409 | 0.43485 | 0.061292 | 0.0027329 | 0.50115 | -0.66961
2988.2661 | 21.0314 | 47.5921 | 1.6751e-05 | 1.3432 | 763.2373 | 152.912 | 292.3961 | 0.0045938 | 0.02142 | 0.43485 | 0.061292 | 0.0027329 | 0.50115 | -0.65379
2985.4397 | 20.8556 | 47.5805 | 1.6743e-05 | 1.3418 | 762.6325 | 152.7285 | 292.2954 | 0.0045905 | 0.021439 | 0.43485 | 0.061292 | 0.0027329 | 0.50115 | -0.64033
2978.1088 | 20.2824 | 47.5746 | 1.6715e-05 | 0.68904 | 392.2394 | 78.4971 | 291.9627 | 0.00236 | 0.021489 | 0.43485 | 0.061292 | 0.0027329 | 0.50115 | -0.72402
2977.532 | 20.301 | 47.5609 | 1.6715e-05 | 0.69009 | 392.7059 | 78.6731 | 291.9753 | 0.0023635 | 0.021492 | 0.43485 | 0.061292 | 0.0027329 | 0.50115 | -0.79549
2976.9258 | 20.2603 | 47.559 | 1.6713e-05 | 0.6879 | 391.4897 | 78.4065 | 291.9518 | 0.0023562 | 0.021497 | 0.43485 | 0.061292 | 0.0027329 | 0.50115 | -0.77427
2976.8116 | 20.2192 | 47.5656 | 1.6712e-05 | 0.68775 | 391.5071 | 78.4088 | 291.9271 | 0.0023559 | 0.021497 | 0.43485 | 0.061292 | 0.0027329 | 0.50115 | -0.79787
3044.1457 | 24.564 | 46.3166 | 1.7092e-05 | 21.6341 | 11724.7158 | 2456.0766 | 300.1011 | 0.072089 | 0.019563 | 0.48123 | 0.067831 | 0.0030245 | 0.44794 | -0.37943
3057.2403 | 25.7821 | 46.2914 | 1.7151e-05 | 21.484 | 11597.5797 | 2454.4672 | 300.8072 | 0.071421 | 0.019485 | 0.48123 | 0.067831 | 0.0030245 | 0.44794 | -1.0057
3067.2775 | 26.6393 | 46.2871 | 1.7192e-05 | 21.0676 | 11344.5357 | 2460.3858 | 301.3016 | 0.069922 | 0.019425 | 0.48123 | 0.067831 | 0.0030245 | 0.44794 | -3.158
3075.5839 | 27.4992 | 46.2548 | 1.7232e-05 | 21.2975 | 11433.2357 | 2460.0285 | 301.7987 | 0.070569 | 0.019377 | 0.48123 | 0.067831 | 0.0030245 | 0.44794 | -2.0868
3084.8825 | 28.2708 | 46.2553 | 1.7269e-05 | 21.7433 | 11647.6844 | 2457.9581 | 302.2414 | 0.07194 | 0.019322 | 0.48123 | 0.067831 | 0.0030245 | 0.44794 | 0.04689
3058.5174 | 25.5437 | 46.358 | 1.714e-05 | 5.8771 | 3179.1188 | 665.6749 | 300.6638 | 0.019547 | 0.019477 | 0.48123 | 0.067831 | 0.0030245 | 0.44794 | -0.14833
3043.9807 | 24.1572 | 46.3931 | 1.7074e-05 | 5.8742 | 3192.2726 | 665.9285 | 299.8586 | 0.01959 | 0.019563 | 0.48123 | 0.067831 | 0.0030245 | 0.44794 | -0.23574
3034.0485 | 23.1381 | 46.4314 | 1.7025e-05 | 5.876 | 3204.977 | 665.6237 | 299.2637 | 0.019635 | 0.019623 | 0.48123 | 0.067831 | 0.0030245 | 0.44794 | -0.16008
3023.1593 | 22.2803 | 46.4229 | 1.6984e-05 | 5.8726 | 3210.3577 | 665.927 | 298.7654 | 0.019656 | 0.019689 | 0.48123 | 0.067831 | 0.0030245 | 0.44794 | -0.26302
3014.9421 | 21.5274 | 46.4373 | 1.6948e-05 | 5.8777 | 3221.0135 | 666.0934 | 298.3251 | 0.019702 | 0.019739 | 0.48123 | 0.067831 | 0.0030245 | 0.44794 | -0.20056
3030.8555 | 23.2128 | 46.365 | 1.7028e-05 | 19.3454 | 10534.9674 | 2210.4171 | 299.3133 | 0.064633 | 0.019642 | 0.48123 | 0.067831 | 0.0030245 | 0.44794 | -1.0179
3043.884 | 24.4808 | 46.3285 | 1.7089e-05 | 18.8775 | 10235.6772 | 2211.6797 | 300.0519 | 0.062914 | 0.019564 | 0.48123 | 0.067831 | 0.0030245 | 0.44794 | -3.4675
3052.7842 | 25.2745 | 46.3179 | 1.7127e-05 | 18.9826 | 10267.4927 | 2211.9348 | 300.5119 | 0.063168 | 0.019511 | 0.48123 | 0.067831 | 0.0030245 | 0.44794 | -2.9411
3060.6611 | 25.9261 | 46.3185 | 1.7158e-05 | 19.4445 | 10498.2476 | 2209.5813 | 300.8879 | 0.064624 | 0.019464 | 0.48123 | 0.067831 | 0.0030245 | 0.44794 | -0.47361
3066.1874 | 26.5077 | 46.295 | 1.7185e-05 | 19.5158 | 10514.5363 | 2210.734 | 301.2251 | 0.064788 | 0.019432 | 0.48123 | 0.067831 | 0.0030245 | 0.44794 | -0.1603
3051.0756 | 25.2056 | 46.3038 | 1.7123e-05 | 11.7094 | 6332.8449 | 1326.3848 | 300.4733 | 0.03897 | 0.019522 | 0.48123 | 0.067831 | 0.0030245 | 0.44794 | -0.15734
3039.6311 | 24.0519 | 46.3433 | 1.7068e-05 | 11.6954 | 6351.0248 | 1324.8026 | 299.8022 | 0.03901 | 0.01959 | 0.48123 | 0.067831 | 0.0030245 | 0.44794 | -0.1577
3032.015 | 23.2963 | 46.3675 | 1.7032e-05 | 11.6877 | 6363.6001 | 1325.2715 | 299.3616 | 0.039042 | 0.019635 | 0.48123 | 0.067831 | 0.0030245 | 0.44794 | -0.25851
3023.2904 | 22.6981 | 46.3429 | 1.7003e-05 | 11.6807 | 6367.3231 | 1325.6984 | 299.0162 | 0.039064 | 0.019689 | 0.48123 | 0.067831 | 0.0030245 | 0.44794 | -0.35039
3018.965 | 22.1862 | 46.373 | 1.6979e-05 | 11.6868 | 6383.8869 | 1325.1992 | 298.7154 | 0.039123 | 0.019715 | 0.48123 | 0.067831 | 0.0030245 | 0.44794 | -0.26079
3025.799 | 22.812 | 46.3614 | 1.7009e-05 | 16.5161 | 9003.7368 | 1925.1469 | 299.0807 | 0.055223 | 0.019673 | 0.48123 | 0.067831 | 0.0030245 | 0.44794 | -2.9721
3030.1009 | 23.3401 | 46.3279 | 1.7034e-05 | 16.7698 | 9122.0562 | 1925.4139 | 299.3907 | 0.056013 | 0.019647 | 0.48123 | 0.067831 | 0.0030245 | 0.44794 | -1.4953
3035.8229 | 23.6628 | 46.3575 | 1.705e-05 | 16.9058 | 9193.2929 | 1922.3077 | 299.5752 | 0.056433 | 0.019613 | 0.48123 | 0.067831 | 0.0030245 | 0.44794 | -0.53622
3038.4485 | 23.9045 | 46.3529 | 1.7061e-05 | 16.9792 | 9226.0161 | 1924.5602 | 299.7158 | 0.056651 | 0.019597 | 0.48123 | 0.067831 | 0.0030245 | 0.44794 | -0.22137
3038.4866 | 24.0991 | 46.3156 | 1.707e-05 | 16.9981 | 9224.0941 | 1926.3322 | 299.832 | 0.056692 | 0.019597 | 0.48123 | 0.067831 | 0.0030245 | 0.44794 | -0.20208
3040.9934 | 24.2622 | 46.3244 | 1.7078e-05 | 17.0147 | 9230.5295 | 1925.8361 | 299.9257 | 0.05673 | 0.019582 | 0.48123 | 0.067831 | 0.0030245 | 0.44794 | -0.078978
3041.01 | 24.409 | 46.2961 | 1.7085e-05 | 17.0205 | 9224.4539 | 1927.1407 | 300.0133 | 0.056732 | 0.019582 | 0.48123 | 0.067831 | 0.0030245 | 0.44794 | -0.1125
3044.094 | 24.5523 | 46.318 | 1.7092e-05 | 17.0117 | 9220.1757 | 1925.5475 | 300.0943 | 0.056688 | 0.019563 | 0.48123 | 0.067831 | 0.0030245 | 0.44794 | -0.081355
3053.0229 | 25.2784 | 46.321 | 1.7127e-05 | 19.0441 | 10301.2938 | 2208.5953 | 300.5138 | 0.063372 | 0.01951 | 0.48123 | 0.067831 | 0.0030245 | 0.44794 | -2.4795
3060.2768 | 25.9675 | 46.3044 | 1.716e-05 | 19.4569 | 10500.6669 | 2211.3852 | 300.913 | 0.06466 | 0.019467 | 0.48123 | 0.067831 | 0.0030245 | 0.44794 | -0.49119
3067.0633 | 26.526 | 46.3054 | 1.7186e-05 | 19.5165 | 10516.6492 | 2209.1903 | 301.2347 | 0.064788 | 0.019427 | 0.48123 | 0.067831 | 0.0030245 | 0.44794 | -0.087125
3072.0559 | 27.0388 | 46.2867 | 1.7211e-05 | 19.5339 | 10506.8602 | 2213.2942 | 301.5314 | 0.064782 | 0.019397 | 0.48123 | 0.067831 | 0.0030245 | 0.44794 | -0.18374
3079.1042 | 27.5724 | 46.2968 | 1.7237e-05 | 19.5165 | 10484.1163 | 2210.4827 | 301.8372 | 0.064659 | 0.019356 | 0.48123 | 0.067831 | 0.0030245 | 0.44794 | -0.14578
3082.4077 | 28.014 | 46.265 | 1.7257e-05 | 19.4128 | 10408.7405 | 2212.4262 | 302.0933 | 0.064261 | 0.019337 | 0.48123 | 0.067831 | 0.0030245 | 0.44794 | -0.76359
3106.0751 | 29.7919 | 46.3015 | 1.7343e-05 | 21.6887 | 11580.7923 | 2456.5339 | 303.1079 | 0.071554 | 0.019199 | 0.48123 | 0.067831 | 0.0030245 | 0.44794 | -0.14639
3111.8533 | 30.5508 | 46.2491 | 1.7378e-05 | 21.3916 | 11385.8971 | 2453.4721 | 303.545 | 0.070473 | 0.019166 | 0.48123 | 0.067831 | 0.0030245 | 0.44794 | -1.3914
3120.1668 | 31.1965 | 46.258 | 1.7409e-05 | 21.4313 | 11388.9049 | 2456.147 | 303.912 | 0.070518 | 0.019119 | 0.48123 | 0.067831 | 0.0030245 | 0.44794 | -1.3162
3126.5551 | 31.824 | 46.2403 | 1.7439e-05 | 21.6096 | 11459.6935 | 2458.0308 | 304.2701 | 0.071021 | 0.019083 | 0.48123 | 0.067831 | 0.0030245 | 0.44794 | -0.57147
3133.8451 | 32.3513 | 46.2554 | 1.7464e-05 | 21.6233 | 11454.046 | 2454.7872 | 304.5684 | 0.070996 | 0.019041 | 0.48123 | 0.067831 | 0.0030245 | 0.44794 | -0.37686
3141.7961 | 33.1217 | 46.2354 | 1.7501e-05 | 21.6658 | 11447.7288 | 2457.6332 | 305.0065 | 0.071034 | 0.018996 | 0.48123 | 0.067831 | 0.0030245 | 0.44794 | -0.29661
3056.5506 | 23.2822 | 46.7684 | 1.7037e-05 | 2.6525 | 1456.2737 | 301.164 | 299.3158 | 0.0088619 | 0.019485 | 0.48123 | 0.067831 | 0.0030245 | 0.44794 | -0.38902
3051.9974 | 22.7909 | 46.7917 | 1.7014e-05 | 2.6536 | 1459.599 | 301.1752 | 299.0277 | 0.0088741 | 0.019512 | 0.48123 | 0.067831 | 0.0030245 | 0.44794 | -0.35156
3048.294 | 22.3891 | 46.8111 | 1.6995e-05 | 2.6546 | 1462.3698 | 301.2095 | 298.7917 | 0.0088843 | 0.019535 | 0.48123 | 0.067831 | 0.0030245 | 0.44794 | -0.32711
3042.6996 | 22.0564 | 46.786 | 1.6978e-05 | 2.6559 | 1463.7057 | 301.545 | 298.6 | 0.0088943 | 0.019568 | 0.48123 | 0.067831 | 0.0030245 | 0.44794 | -0.38977
3040.6725 | 21.7513 | 46.8137 | 1.6964e-05 | 2.6557 | 1465.7283 | 301.2064 | 298.4193 | 0.0088993 | 0.01958 | 0.48123 | 0.067831 | 0.0030245 | 0.44794 | -0.28314
3031.5086 | 21.3858 | 46.7365 | 1.6945e-05 | 1.344 | 741.351 | 152.7324 | 298.2132 | 0.0045067 | 0.019636 | 0.48123 | 0.067831 | 0.0030245 | 0.44794 | -0.48054
3028.076 | 21.1946 | 46.7185 | 1.6936e-05 | 1.3418 | 740.296 | 152.6864 | 298.1032 | 0.0045012 | 0.019657 | 0.48123 | 0.067831 | 0.0030245 | 0.44794 | -0.60941
3027.7414 | 21.0458 | 46.7427 | 1.6929e-05 | 1.3431 | 741.689 | 152.7601 | 298.0138 | 0.0045069 | 0.019659 | 0.48123 | 0.067831 | 0.0030245 | 0.44794 | -0.56211
3025.7322 | 20.8905 | 46.7407 | 1.6921e-05 | 1.3435 | 742.1986 | 152.776 | 297.9232 | 0.0045095 | 0.019671 | 0.48123 | 0.067831 | 0.0030245 | 0.44794 | -0.5442
3023.4372 | 20.726 | 46.7359 | 1.6913e-05 | 1.3431 | 742.2374 | 152.8395 | 297.8273 | 0.0045095 | 0.019685 | 0.48123 | 0.067831 | 0.0030245 | 0.44794 | -0.61726
3020.1149 | 20.6843 | 46.6897 | 1.6911e-05 | 0.68966 | 380.8226 | 78.5272 | 297.8075 | 0.0023158 | 0.019706 | 0.48123 | 0.067831 | 0.0030245 | 0.44794 | -0.67289
3019.1095 | 20.6056 | 46.6889 | 1.6907e-05 | 0.69095 | 381.6126 | 78.6473 | 297.7615 | 0.0023205 | 0.019712 | 0.48123 | 0.067831 | 0.0030245 | 0.44794 | -0.63959
3017.7789 | 20.5268 | 46.6828 | 1.6903e-05 | 0.69119 | 381.7823 | 78.6537 | 297.716 | 0.0023216 | 0.01972 | 0.48123 | 0.067831 | 0.0030245 | 0.44794 | -0.61332
3016.2959 | 20.4383 | 46.6761 | 1.6899e-05 | 0.68861 | 380.4045 | 78.4635 | 297.6648 | 0.0023134 | 0.019729 | 0.48123 | 0.067831 | 0.0030245 | 0.44794 | -0.74341
3015.3305 | 20.3153 | 46.6848 | 1.6893e-05 | 0.67956 | 375.6021 | 77.3952 | 297.5919 | 0.0022835 | 0.019735 | 0.48123 | 0.067831 | 0.0030245 | 0.44794 | -0.69638
3058.5388 | 27.2694 | 44.7113 | 1.7375e-05 | 21.9961 | 11320.3389 | 2507.2033 | 307.0285 | 0.071642 | 0.018117 | 0.52412 | 0.073876 | 0.003294 | 0.39874 | -0.77771
3079.271 | 28.9222 | 44.7305 | 1.7455e-05 | 22.0914 | 11322.5615 | 2505.191 | 307.9803 | 0.07173 | 0.018004 | 0.52412 | 0.073876 | 0.003294 | 0.39874 | -0.26774
3083.8463 | 29.5696 | 44.6841 | 1.7485e-05 | 22.0834 | 11287.156 | 2506.4773 | 308.3551 | 0.071617 | 0.01798 | 0.52412 | 0.073876 | 0.003294 | 0.39874 | -0.35504
3092.3104 | 30.2387 | 44.693 | 1.7517e-05 | 22.0274 | 11240.1416 | 2505.6387 | 308.7387 | 0.071346 | 0.017934 | 0.52412 | 0.073876 | 0.003294 | 0.39874 | -0.57465
3098.1897 | 30.7456 | 44.6917 | 1.7541e-05 | 21.9719 | 11196.0333 | 2507.5453 | 309.0293 | 0.0711 | 0.017903 | 0.52412 | 0.073876 | 0.003294 | 0.39874 | -0.90072
3105.6919 | 31.2987 | 44.7067 | 1.7568e-05 | 22.0234 | 11209.0625 | 2503.6959 | 309.3452 | 0.071194 | 0.017863 | 0.52412 | 0.073876 | 0.003294 | 0.39874 | -0.51558
3057.0831 | 26.5662 | 44.8165 | 1.7343e-05 | 5.869 | 3033.2215 | 665.071 | 306.6155 | 0.019141 | 0.018124 | 0.52412 | 0.073876 | 0.003294 | 0.39874 | -0.19544
3042.9168 | 25.2441 | 44.8391 | 1.728e-05 | 5.8673 | 3044.9143 | 665.1557 | 305.8474 | 0.019184 | 0.018202 | 0.52412 | 0.073876 | 0.003294 | 0.39874 | -0.23812
3031.1609 | 24.1595 | 44.8559 | 1.7228e-05 | 5.8589 | 3050.8737 | 664.6856 | 305.2155 | 0.019196 | 0.018267 | 0.52412 | 0.073876 | 0.003294 | 0.39874 | -0.30947
3019.9607 | 23.2063 | 44.8572 | 1.7183e-05 | 5.8624 | 3060.9379 | 665.0423 | 304.6595 | 0.019243 | 0.01833 | 0.52412 | 0.073876 | 0.003294 | 0.39874 | -0.30297
3010.6373 | 22.3452 | 44.871 | 1.7141e-05 | 5.8614 | 3068.6654 | 664.8274 | 304.1553 | 0.019271 | 0.018382 | 0.52412 | 0.073876 | 0.003294 | 0.39874 | -0.28938
3034.2491 | 24.9532 | 44.7581 | 1.7265e-05 | 19.4785 | 10099.2588 | 2212.3021 | 305.6836 | 0.063721 | 0.018251 | 0.52412 | 0.073876 | 0.003294 | 0.39874 | -0.42207
3040.3269 | 25.5723 | 44.7391 | 1.7294e-05 | 19.4781 | 10077.5862 | 2209.7447 | 306.0443 | 0.063645 | 0.018217 | 0.52412 | 0.073876 | 0.003294 | 0.39874 | -0.30878
3045.9119 | 26.0587 | 44.7367 | 1.7318e-05 | 19.4952 | 10072.3149 | 2210.4457 | 306.3264 | 0.063642 | 0.018186 | 0.52412 | 0.073876 | 0.003294 | 0.39874 | -0.2531
3050.3313 | 26.4612 | 44.7316 | 1.7337e-05 | 19.5112 | 10068.2942 | 2212.1813 | 306.5599 | 0.063646 | 0.018162 | 0.52412 | 0.073876 | 0.003294 | 0.39874 | -0.24926
3055.032 | 26.8082 | 44.741 | 1.7354e-05 | 19.5146 | 10062.3981 | 2209.7623 | 306.7601 | 0.063615 | 0.018136 | 0.52412 | 0.073876 | 0.003294 | 0.39874 | -0.12299
3037.3907 | 25.292 | 44.7448 | 1.7281e-05 | 11.6963 | 6056.8712 | 1325.5156 | 305.8812 | 0.038238 | 0.018233 | 0.52412 | 0.073876 | 0.003294 | 0.39874 | -0.20368
3023.722 | 23.9473 | 44.7792 | 1.7217e-05 | 11.6887 | 6080.1355 | 1324.5897 | 305.097 | 0.038311 | 0.018309 | 0.52412 | 0.073876 | 0.003294 | 0.39874 | -0.19862
3014.4019 | 23.1268 | 44.7851 | 1.7178e-05 | 11.6939 | 6097.6003 | 1325.9168 | 304.6181 | 0.038389 | 0.018362 | 0.52412 | 0.073876 | 0.003294 | 0.39874 | -0.2538
3007.4053 | 22.4212 | 44.8062 | 1.7144e-05 | 11.6785 | 6104.3782 | 1324.2862 | 304.2042 | 0.03839 | 0.018401 | 0.52412 | 0.073876 | 0.003294 | 0.39874 | -0.26284
2998.7389 | 21.7857 | 44.7881 | 1.7113e-05 | 11.6839 | 6115.7631 | 1325.5446 | 303.8336 | 0.038455 | 0.018451 | 0.52412 | 0.073876 | 0.003294 | 0.39874 | -0.31117
3008.8197 | 22.7907 | 44.7599 | 1.7161e-05 | 16.9427 | 8838.0123 | 1925.0027 | 304.4235 | 0.055655 | 0.018394 | 0.52412 | 0.073876 | 0.003294 | 0.39874 | -0.45877
3009.9469 | 22.8883 | 44.7595 | 1.7166e-05 | 16.9646 | 8846.9507 | 1924.9938 | 304.4805 | 0.055717 | 0.018387 | 0.52412 | 0.073876 | 0.003294 | 0.39874 | -0.32951
3011.4059 | 22.962 | 44.7687 | 1.717e-05 | 16.9798 | 8854.7768 | 1925.4895 | 304.5229 | 0.055759 | 0.018379 | 0.52412 | 0.073876 | 0.003294 | 0.39874 | -0.26616
3009.0064 | 22.9965 | 44.7248 | 1.7171e-05 | 16.9683 | 8839.5813 | 1927.9331 | 304.5461 | 0.055717 | 0.018393 | 0.52412 | 0.073876 | 0.003294 | 0.39874 | -0.45995
3010.8232 | 23.017 | 44.7494 | 1.7172e-05 | 16.9782 | 8848.9234 | 1926.3111 | 304.5564 | 0.055747 | 0.018382 | 0.52412 | 0.073876 | 0.003294 | 0.39874 | -0.31794
2996.4467 | 20.6147 | 44.9709 | 1.7059e-05 | 2.6575 | 1401.1203 | 301.6955 | 303.1332 | 0.0087668 | 0.018462 | 0.52412 | 0.073876 | 0.003294 | 0.39874 | -0.3769
2979.2013 | 19.7389 | 44.8624 | 1.7016e-05 | 2.6647 | 1405.1075 | 302.2478 | 302.6259 | 0.0088052 | 0.018562 | 0.52412 | 0.073876 | 0.003294 | 0.39874 | -0.29148
2973.7097 | 19.2119 | 44.8745 | 1.699e-05 | 2.665 | 1407.7278 | 302.4822 | 302.3143 | 0.0088152 | 0.018594 | 0.52412 | 0.073876 | 0.003294 | 0.39874 | -0.35806
2969.6188 | 18.7522 | 44.8962 | 1.6968e-05 | 2.6627 | 1409.041 | 302.2784 | 302.0414 | 0.0088157 | 0.018617 | 0.52412 | 0.073876 | 0.003294 | 0.39874 | -0.37467
2966.9579 | 18.4226 | 44.9162 | 1.6953e-05 | 2.6628 | 1410.9951 | 302.1101 | 301.8451 | 0.0088216 | 0.018632 | 0.52412 | 0.073876 | 0.003294 | 0.39874 | -0.31738
2960.8204 | 18.0495 | 44.8889 | 1.6934e-05 | 1.3454 | 713.264 | 153.0656 | 301.6266 | 0.0044605 | 0.018669 | 0.52412 | 0.073876 | 0.003294 | 0.39874 | -0.59152
2958.6022 | 17.7853 | 44.9037 | 1.6922e-05 | 1.3453 | 714.0027 | 152.9887 | 301.469 | 0.0044626 | 0.018681 | 0.52412 | 0.073876 | 0.003294 | 0.39874 | -0.54507
2958.3387 | 17.5944 | 44.9358 | 1.6913e-05 | 1.3436 | 713.9472 | 152.7148 | 301.3535 | 0.0044585 | 0.018683 | 0.52412 | 0.073876 | 0.003294 | 0.39874 | -0.4973
2956.658 | 17.4244 | 44.9413 | 1.6905e-05 | 1.344 | 714.5809 | 152.7736 | 301.2523 | 0.0044612 | 0.018692 | 0.52412 | 0.073876 | 0.003294 | 0.39874 | -0.50735
2954.667 | 17.2872 | 44.9355 | 1.6898e-05 | 1.3436 | 714.5705 | 152.8191 | 301.1714 | 0.0044612 | 0.018704 | 0.52412 | 0.073876 | 0.003294 | 0.39874 | -0.56518
2954.2728 | 17.328 | 44.9213 | 1.69e-05 | 0.68937 | 366.4837 | 78.386 | 301.1968 | 0.0022888 | 0.018707 | 0.52412 | 0.073876 | 0.003294 | 0.39874 | -0.53526
2952.8316 | 17.3298 | 44.8979 | 1.69e-05 | 0.68609 | 364.5505 | 78.043 | 301.1997 | 0.0022778 | 0.018715 | 0.52412 | 0.073876 | 0.003294 | 0.39874 | -0.57459
2952.1287 | 17.2764 | 44.8968 | 1.6897e-05 | 0.68923 | 366.269 | 78.3721 | 301.1682 | 0.0022885 | 0.018719 | 0.52412 | 0.073876 | 0.003294 | 0.39874 | -0.53824
2951.4298 | 17.2177 | 44.8968 | 1.6894e-05 | 0.68976 | 366.6092 | 78.3818 | 301.1333 | 0.0022905 | 0.018724 | 0.52412 | 0.073876 | 0.003294 | 0.39874 | -0.47491
2952.1877 | 17.1756 | 44.9169 | 1.6892e-05 | 0.68852 | 366.1531 | 78.1989 | 301.1068 | 0.0022866 | 0.018719 | 0.52412 | 0.073876 | 0.003294 | 0.39874 | -0.42136
3029.5661 | 23.3771 | 43.6847 | 1.7351e-05 | 22.3399 | 11249.0511 | 2535.857 | 310.1549 | 0.072028 | 0.016908 | 0.56683 | 0.079895 | 0.0035624 | 0.34975 | -0.36577
3045.5101 | 24.7237 | 43.687 | 1.7416e-05 | 22.3947 | 11235.3935 | 2535.5477 | 310.9454 | 0.072021 | 0.016827 | 0.56683 | 0.079895 | 0.0035624 | 0.34975 | -0.10931
3056.8491 | 25.871 | 43.6557 | 1.747e-05 | 22.1899 | 11089.9867 | 2528.1287 | 311.6181 | 0.071209 | 0.01677 | 0.56683 | 0.079895 | 0.0035624 | 0.34975 | -0.73202
3067.0163 | 26.8071 | 43.644 | 1.7515e-05 | 22.2462 | 11086.8246 | 2532.6834 | 312.165 | 0.071264 | 0.016719 | 0.56683 | 0.079895 | 0.0035624 | 0.34975 | -0.65915
3077.4568 | 27.6854 | 43.6464 | 1.7557e-05 | 22.4032 | 11138.9401 | 2541.6988 | 312.6766 | 0.07165 | 0.016667 | 0.56683 | 0.079895 | 0.0035624 | 0.34975 | -0.31316
3084.2372 | 28.4269 | 43.6185 | 1.7592e-05 | 22.4034 | 11109.7689 | 2542.2579 | 313.1086 | 0.071551 | 0.016633 | 0.56683 | 0.079895 | 0.0035624 | 0.34975 | -0.33424
3094.5656 | 29.1671 | 43.6431 | 1.7627e-05 | 22.3445 | 11064.4096 | 2537.5165 | 313.5374 | 0.071266 | 0.016582 | 0.56683 | 0.079895 | 0.0035624 | 0.34975 | -0.41025
3048.572 | 24.6707 | 43.7422 | 1.7414e-05 | 5.8613 | 2944.5997 | 664.4905 | 310.9122 | 0.018852 | 0.016811 | 0.56683 | 0.079895 | 0.0035624 | 0.34975 | -0.24046
3039.7176 | 23.6639 | 43.7868 | 1.7366e-05 | 5.8625 | 2956.3092 | 664.6063 | 310.3195 | 0.018892 | 0.016855 | 0.56683 | 0.079895 | 0.0035624 | 0.34975 | -0.23674
3030.0357 | 22.8088 | 43.7923 | 1.7325e-05 | 5.8621 | 2963.4616 | 664.5202 | 309.816 | 0.018921 | 0.016905 | 0.56683 | 0.079895 | 0.0035624 | 0.34975 | -0.23112
3020.8895 | 22.0554 | 43.788 | 1.7289e-05 | 5.8623 | 2969.4788 | 664.7374 | 309.372 | 0.018949 | 0.016952 | 0.56683 | 0.079895 | 0.0035624 | 0.34975 | -0.26048
3012.6626 | 21.3657 | 43.7862 | 1.7256e-05 | 5.8635 | 2975.6766 | 664.8678 | 308.9647 | 0.018978 | 0.016994 | 0.56683 | 0.079895 | 0.0035624 | 0.34975 | -0.25977
3029.6243 | 23.0011 | 43.752 | 1.7334e-05 | 19.4023 | 9794.5745 | 2209.5635 | 309.9309 | 0.062602 | 0.016907 | 0.56683 | 0.079895 | 0.0035624 | 0.34975 | -0.68844
3041.7012 | 24.4256 | 43.6823 | 1.7401e-05 | 19.4774 | 9778.8312 | 2212.1375 | 310.7708 | 0.062675 | 0.016846 | 0.56683 | 0.079895 | 0.0035624 | 0.34975 | -0.42002
3051.3107 | 25.228 | 43.6854 | 1.744e-05 | 19.5107 | 9774.5963 | 2212.0393 | 311.2409 | 0.062687 | 0.016798 | 0.56683 | 0.079895 | 0.0035624 | 0.34975 | -0.24553
3057.9779 | 25.8413 | 43.6777 | 1.7469e-05 | 19.513 | 9757.6667 | 2211.347 | 311.6 | 0.062622 | 0.016764 | 0.56683 | 0.079895 | 0.0035624 | 0.34975 | -0.20236
3064.2634 | 26.3593 | 43.6809 | 1.7494e-05 | 19.5148 | 9745.42 | 2211.0032 | 311.9025 | 0.062567 | 0.016732 | 0.56683 | 0.079895 | 0.0035624 | 0.34975 | -0.17782
3049.7563 | 25.0587 | 43.6918 | 1.7432e-05 | 11.6937 | 5861.962 | 1325.0695 | 311.1415 | 0.037583 | 0.016805 | 0.56683 | 0.079895 | 0.0035624 | 0.34975 | -0.19164
3036.8728 | 23.8651 | 43.7085 | 1.7375e-05 | 11.6963 | 5884.7001 | 1325.4181 | 310.4408 | 0.037676 | 0.016871 | 0.56683 | 0.079895 | 0.0035624 | 0.34975 | -0.19634
3030.2635 | 23.1008 | 43.744 | 1.7339e-05 | 11.6904 | 5898.7857 | 1324.2129 | 309.9899 | 0.037712 | 0.016904 | 0.56683 | 0.079895 | 0.0035624 | 0.34975 | -0.15597
3022.3735 | 22.4817 | 43.7346 | 1.7309e-05 | 11.6913 | 5908.1576 | 1325.2112 | 309.6257 | 0.037759 | 0.016945 | 0.56683 | 0.079895 | 0.0035624 | 0.34975 | -0.22346
3015.6045 | 21.9377 | 43.7289 | 1.7282e-05 | 11.6929 | 5917.1665 | 1325.9467 | 309.305 | 0.037804 | 0.01698 | 0.56683 | 0.079895 | 0.0035624 | 0.34975 | -0.26499
3021.9648 | 22.4556 | 43.7331 | 1.7307e-05 | 16.9716 | 8576.8787 | 1924.9318 | 309.6104 | 0.054816 | 0.016947 | 0.56683 | 0.079895 | 0.0035624 | 0.34975 | -0.28543
3026.18 | 22.9282 | 43.713 | 1.733e-05 | 16.9854 | 8568.8428 | 1925.7222 | 309.8896 | 0.054811 | 0.016926 | 0.56683 | 0.079895 | 0.0035624 | 0.34975 | -0.24491
3027.2522 | 23.1718 | 43.6861 | 1.7341e-05 | 16.983 | 8556.7584 | 1925.4461 | 310.0341 | 0.054778 | 0.01692 | 0.56683 | 0.079895 | 0.0035624 | 0.34975 | -0.24488
3030.2002 | 23.3514 | 43.6987 | 1.735e-05 | 16.9977 | 8562.3131 | 1925.7594 | 310.1393 | 0.054807 | 0.016905 | 0.56683 | 0.079895 | 0.0035624 | 0.34975 | -0.17463
3031.1329 | 23.4854 | 43.6891 | 1.7356e-05 | 16.9857 | 8551.2811 | 1925.2589 | 310.2184 | 0.054754 | 0.0169 | 0.56683 | 0.079895 | 0.0035624 | 0.34975 | -0.21922
3041.8677 | 24.4763 | 43.6759 | 1.7404e-05 | 19.4498 | 9762.214 | 2209.7802 | 310.8008 | 0.06258 | 0.016846 | 0.56683 | 0.079895 | 0.0035624 | 0.34975 | -0.45525
3050.1648 | 25.1309 | 43.6853 | 1.7435e-05 | 19.4746 | 9759.1015 | 2209.0091 | 311.1841 | 0.062582 | 0.016803 | 0.56683 | 0.079895 | 0.0035624 | 0.34975 | -0.29339
3044.9387 | 23.6149 | 43.874 | 1.7365e-05 | 2.6555 | 1341.8379 | 301.6366 | 310.2871 | 0.0085581 | 0.016827 | 0.56683 | 0.079895 | 0.0035624 | 0.34975 | -0.43429
3038.1539 | 22.7986 | 43.9168 | 1.7327e-05 | 2.6546 | 1345.6768 | 301.6202 | 309.8048 | 0.0085685 | 0.016861 | 0.56683 | 0.079895 | 0.0035624 | 0.34975 | -0.46282
3034.8171 | 22.2091 | 43.9715 | 1.7299e-05 | 2.6545 | 1349.4496 | 301.4476 | 309.4548 | 0.0085779 | 0.016878 | 0.56683 | 0.079895 | 0.0035624 | 0.34975 | -0.40942
3030.9314 | 21.7899 | 43.9877 | 1.7279e-05 | 2.6516 | 1350.0223 | 301.0723 | 309.2065 | 0.0085754 | 0.016897 | 0.56683 | 0.079895 | 0.0035624 | 0.34975 | -0.39447
3027.053 | 21.4358 | 43.9923 | 1.7262e-05 | 2.651 | 1351.2003 | 301.1056 | 308.997 | 0.0085793 | 0.016917 | 0.56683 | 0.079895 | 0.0035624 | 0.34975 | -0.42695
3018.6729 | 21.012 | 43.941 | 1.7241e-05 | 1.3419 | 683.9836 | 152.7069 | 308.7485 | 0.0043461 | 0.016961 | 0.56683 | 0.079895 | 0.0035624 | 0.34975 | -0.61918
3015.6771 | 20.7421 | 43.9439 | 1.7228e-05 | 1.3397 | 683.4246 | 152.597 | 308.5885 | 0.0043413 | 0.016977 | 0.56683 | 0.079895 | 0.0035624 | 0.34975 | -0.71011
3015.4516 | 20.5574 | 43.9738 | 1.722e-05 | 1.3393 | 684.0545 | 152.3945 | 308.4777 | 0.0043418 | 0.016978 | 0.56683 | 0.079895 | 0.0035624 | 0.34975 | -0.6029
3013.5139 | 20.4027 | 43.9721 | 1.7212e-05 | 1.3314 | 680.2837 | 151.4318 | 308.386 | 0.0043174 | 0.016988 | 0.56683 | 0.079895 | 0.0035624 | 0.34975 | -0.56184
3011.9309 | 20.234 | 43.9784 | 1.7204e-05 | 1.3398 | 684.9621 | 152.4457 | 308.2857 | 0.0043459 | 0.016996 | 0.56683 | 0.079895 | 0.0035624 | 0.34975 | -0.60446
3008.5108 | 20.0457 | 43.9601 | 1.7195e-05 | 1.3397 | 685.0008 | 152.5082 | 308.1748 | 0.0043471 | 0.017014 | 0.56683 | 0.079895 | 0.0035624 | 0.34975 | -0.6523
3006.7532 | 19.9625 | 43.9483 | 1.7191e-05 | 0.68642 | 350.9708 | 78.2443 | 308.126 | 0.0022277 | 0.017023 | 0.56683 | 0.079895 | 0.0035624 | 0.34975 | -0.78213
3002.253 | 19.8529 | 43.8992 | 1.7185e-05 | 0.68594 | 350.4579 | 78.24 | 308.0633 | 0.0022266 | 0.017047 | 0.56683 | 0.079895 | 0.0035624 | 0.34975 | -0.84561
2992.8184 | 19.7367 | 43.7758 | 1.7177e-05 | 0.68585 | 349.5744 | 78.4602 | 308.0002 | 0.0022268 | 0.017098 | 0.56683 | 0.079895 | 0.0035624 | 0.34975 | -1.1377
3007.2796 | 19.6096 | 44.0202 | 1.7175e-05 | 0.68752 | 352.4337 | 78.2629 | 307.913 | 0.0022328 | 0.017019 | 0.56683 | 0.079895 | 0.0035624 | 0.34975 | -0.64736
2999.2808 | 19.4968 | 43.918 | 1.7168e-05 | 0.68551 | 350.7338 | 78.139 | 307.8509 | 0.0022268 | 0.017063 | 0.56683 | 0.079895 | 0.0035624 | 0.34975 | -0.77948
3001.2695 | 19.4731 | 43.9528 | 1.7167e-05 | 0.68637 | 351.4638 | 78.2066 | 307.8351 | 0.0022297 | 0.017052 | 0.56683 | 0.079895 | 0.0035624 | 0.34975 | -0.74121
3005.1888 | 19.4567 | 44.0159 | 1.7167e-05 | 0.68671 | 352.1363 | 78.0498 | 307.8224 | 0.0022309 | 0.01703 | 0.56683 | 0.079895 | 0.0035624 | 0.34975 | -0.49348
3066.5998 | 25.2019 | 42.7195 | 1.7594e-05 | 22.6267 | 10987.6706 | 2565.218 | 316.4643 | 0.071498 | 0.015436 | 0.60743 | 0.085618 | 0.0038176 | 0.30317 | -0.24161
3084.2596 | 26.7098 | 42.7208 | 1.7666e-05 | 22.6119 | 10936.011 | 2568.8909 | 317.3537 | 0.071251 | 0.015355 | 0.60743 | 0.085618 | 0.0038176 | 0.30317 | -0.44942
3093.4916 | 27.6473 | 42.6967 | 1.7711e-05 | 22.6435 | 10917.6983 | 2570.7083 | 317.9052 | 0.071227 | 0.015314 | 0.60743 | 0.085618 | 0.0038176 | 0.30317 | -0.38059
3101.9811 | 28.4417 | 42.6859 | 1.7748e-05 | 22.6451 | 10892.5147 | 2571.2319 | 318.3714 | 0.071128 | 0.015276 | 0.60743 | 0.085618 | 0.0038176 | 0.30317 | -0.39389
3109.2485 | 29.1394 | 42.6738 | 1.7782e-05 | 22.672 | 10882.0913 | 2571.2982 | 318.7802 | 0.071121 | 0.015243 | 0.60743 | 0.085618 | 0.0038176 | 0.30317 | -0.27824
3061.5776 | 24.3309 | 42.7939 | 1.7554e-05 | 5.8635 | 2858.9253 | 664.9979 | 315.9483 | 0.018559 | 0.015458 | 0.60743 | 0.085618 | 0.0038176 | 0.30317 | -0.27766
3049.2092 | 23.1532 | 42.8141 | 1.7498e-05 | 5.8645 | 2869.8935 | 664.5998 | 315.2496 | 0.018603 | 0.015515 | 0.60743 | 0.085618 | 0.0038176 | 0.30317 | -0.20252
3037.6779 | 22.1497 | 42.817 | 1.745e-05 | 5.8714 | 2881.4146 | 665.5517 | 314.6529 | 0.01866 | 0.015569 | 0.60743 | 0.085618 | 0.0038176 | 0.30317 | -0.22703
3029.0424 | 21.2659 | 42.842 | 1.7407e-05 | 5.8634 | 2886.1217 | 664.9901 | 314.1257 | 0.018666 | 0.015609 | 0.60743 | 0.085618 | 0.0038176 | 0.30317 | -0.27893
3020.2774 | 20.4545 | 42.8527 | 1.7369e-05 | 5.8661 | 2894.62 | 664.949 | 313.641 | 0.018703 | 0.01565 | 0.60743 | 0.085618 | 0.0038176 | 0.30317 | -0.22738
3036.5291 | 22.184 | 42.7943 | 1.7451e-05 | 19.5105 | 9569.0586 | 2209.873 | 314.6737 | 0.062002 | 0.015575 | 0.60743 | 0.085618 | 0.0038176 | 0.30317 | -0.14872
3048.472 | 23.497 | 42.7449 | 1.7513e-05 | 19.4867 | 9512.4079 | 2211.0406 | 315.4546 | 0.061773 | 0.01552 | 0.60743 | 0.085618 | 0.0038176 | 0.30317 | -0.32333
3055.7109 | 24.1938 | 42.732 | 1.7546e-05 | 19.4761 | 9486.4147 | 2210.9405 | 315.8679 | 0.061659 | 0.015486 | 0.60743 | 0.085618 | 0.0038176 | 0.30317 | -0.37269
3059.8295 | 24.666 | 42.7119 | 1.7569e-05 | 19.5017 | 9482.3595 | 2212.3603 | 316.1476 | 0.061686 | 0.015467 | 0.60743 | 0.085618 | 0.0038176 | 0.30317 | -0.3058
3065.5649 | 25.0413 | 42.7316 | 1.7587e-05 | 19.5016 | 9476.8175 | 2211.2638 | 316.3693 | 0.061642 | 0.015441 | 0.60743 | 0.085618 | 0.0038176 | 0.30317 | -0.2571
3047.45 | 23.5837 | 42.7153 | 1.7517e-05 | 11.6883 | 5700.4535 | 1325.3115 | 315.5065 | 0.037046 | 0.015525 | 0.60743 | 0.085618 | 0.0038176 | 0.30317 | -0.25663
3037.0113 | 22.347 | 42.7735 | 1.7458e-05 | 11.7024 | 5734.2646 | 1325.9317 | 314.771 | 0.037178 | 0.015573 | 0.60743 | 0.085618 | 0.0038176 | 0.30317 | -0.18257
3026.178 | 21.4987 | 42.7599 | 1.7417e-05 | 11.7032 | 5746.3084 | 1326.5473 | 314.2661 | 0.03724 | 0.015624 | 0.60743 | 0.085618 | 0.0038176 | 0.30317 | -0.22198
3020.2265 | 20.7902 | 42.7941 | 1.7384e-05 | 11.7042 | 5762.4675 | 1325.6697 | 313.8427 | 0.037293 | 0.015652 | 0.60743 | 0.085618 | 0.0038176 | 0.30317 | -0.14779
3012.6677 | 20.1788 | 42.788 | 1.7354e-05 | 11.7025 | 5770.6404 | 1325.798 | 313.4775 | 0.037331 | 0.015688 | 0.60743 | 0.085618 | 0.0038176 | 0.30317 | -0.17128
3017.5562 | 20.7497 | 42.7618 | 1.7381e-05 | 16.9769 | 8353.3043 | 1926.8706 | 313.8192 | 0.054098 | 0.015665 | 0.60743 | 0.085618 | 0.0038176 | 0.30317 | -0.35443
3024.3649 | 21.3279 | 42.7626 | 1.7409e-05 | 16.9991 | 8351.0127 | 1927.104 | 314.1642 | 0.054109 | 0.015633 | 0.60743 | 0.085618 | 0.0038176 | 0.30317 | -0.23645
3026.0069 | 21.5721 | 42.7449 | 1.7421e-05 | 16.9884 | 8336.8344 | 1927.2176 | 314.3101 | 0.05405 | 0.015625 | 0.60743 | 0.085618 | 0.0038176 | 0.30317 | -0.30469
3027.5511 | 21.7032 | 42.7451 | 1.7427e-05 | 17.0035 | 8341.2491 | 1927.1793 | 314.3882 | 0.054084 | 0.015618 | 0.60743 | 0.085618 | 0.0038176 | 0.30317 | -0.21434
3027.7095 | 21.7731 | 42.7354 | 1.743e-05 | 16.9811 | 8326.849 | 1926.9148 | 314.43 | 0.054006 | 0.015617 | 0.60743 | 0.085618 | 0.0038176 | 0.30317 | -0.3321
3009.0674 | 18.6444 | 43.0012 | 1.7284e-05 | 2.6639 | 1325.5437 | 302.3844 | 312.5531 | 0.008523 | 0.015702 | 0.60743 | 0.085618 | 0.0038176 | 0.30317 | -0.36504
3005.2332 | 18.4139 | 42.9844 | 1.7272e-05 | 2.663 | 1325.4718 | 302.336 | 312.415 | 0.0085241 | 0.01572 | 0.60743 | 0.085618 | 0.0038176 | 0.30317 | -0.38118
3003.7776 | 18.1698 | 43.0055 | 1.7261e-05 | 2.6619 | 1326.4076 | 301.9942 | 312.2678 | 0.0085243 | 0.015727 | 0.60743 | 0.085618 | 0.0038176 | 0.30317 | -0.31303
3067.5233 | 24.194 | 41.7213 | 1.7704e-05 | 22.9656 | 10824.4166 | 2604.3989 | 321.2362 | 0.071491 | 0.014145 | 0.6482 | 0.091364 | 0.0040738 | 0.2564 | -0.27088
3080.9815 | 25.796 | 41.6501 | 1.7779e-05 | 22.9362 | 10746.3598 | 2603.4905 | 322.1917 | 0.071188 | 0.01409 | 0.6482 | 0.091364 | 0.0040738 | 0.2564 | -0.36361
3095.9097 | 27.0223 | 41.6606 | 1.7838e-05 | 22.871 | 10683.2704 | 2602.2332 | 322.9216 | 0.070825 | 0.014028 | 0.6482 | 0.091364 | 0.0040738 | 0.2564 | -0.5988
3104.8587 | 27.8606 | 41.6503 | 1.7877e-05 | 22.875 | 10658.7431 | 2599.8488 | 323.4192 | 0.070729 | 0.013992 | 0.6482 | 0.091364 | 0.0040738 | 0.2564 | -0.49022
3112.7973 | 28.6252 | 41.6379 | 1.7914e-05 | 22.933 | 10661.0208 | 2603.7609 | 323.872 | 0.070809 | 0.01396 | 0.6482 | 0.091364 | 0.0040738 | 0.2564 | -0.38776
3075.7461 | 24.8378 | 41.7319 | 1.7734e-05 | 5.8626 | 2759.1171 | 664.5825 | 321.6213 | 0.018228 | 0.014111 | 0.6482 | 0.091364 | 0.0040738 | 0.2564 | -0.23155
3062.3325 | 23.3891 | 41.7795 | 1.7666e-05 | 5.8634 | 2773.3624 | 664.6634 | 320.755 | 0.01828 | 0.014166 | 0.6482 | 0.091364 | 0.0040738 | 0.2564 | -0.22991
3049.2171 | 22.245 | 41.7818 | 1.7611e-05 | 5.8614 | 2781.1669 | 664.6146 | 320.0683 | 0.018313 | 0.014221 | 0.6482 | 0.091364 | 0.0040738 | 0.2564 | -0.25746
3039.1696 | 21.2744 | 41.7992 | 1.7565e-05 | 5.8653 | 2791.5364 | 664.6446 | 319.4843 | 0.018359 | 0.014264 | 0.6482 | 0.091364 | 0.0040738 | 0.2564 | -0.19465
3031.6603 | 20.4354 | 41.8311 | 1.7525e-05 | 5.8643 | 2799.5319 | 664.3037 | 318.9786 | 0.018385 | 0.014295 | 0.6482 | 0.091364 | 0.0040738 | 0.2564 | -0.16048
3047.0609 | 22.0829 | 41.7779 | 1.7603e-05 | 19.5065 | 9258.9228 | 2210.6245 | 319.9707 | 0.060963 | 0.01423 | 0.6482 | 0.091364 | 0.0040738 | 0.2564 | -0.20339
3056.2428 | 23.3458 | 41.7008 | 1.7663e-05 | 19.497 | 9206.3094 | 2214.5268 | 320.7281 | 0.06079 | 0.014193 | 0.6482 | 0.091364 | 0.0040738 | 0.2564 | -0.42767
3064.4777 | 23.9978 | 41.7104 | 1.7694e-05 | 19.4445 | 9167.384 | 2212.1577 | 321.1187 | 0.060552 | 0.014158 | 0.6482 | 0.091364 | 0.0040738 | 0.2564 | -0.58928
3068.4788 | 24.4721 | 41.6895 | 1.7716e-05 | 19.4441 | 9151.0435 | 2210.6775 | 321.4021 | 0.060498 | 0.014142 | 0.6482 | 0.091364 | 0.0040738 | 0.2564 | -0.52467
3072.9127 | 24.8508 | 41.6902 | 1.7734e-05 | 19.5086 | 9172.1923 | 2212.5184 | 321.6284 | 0.060656 | 0.014123 | 0.6482 | 0.091364 | 0.0040738 | 0.2564 | -0.27761
3056.7812 | 23.4204 | 41.6962 | 1.7666e-05 | 11.7012 | 5523.5176 | 1325.605 | 320.7727 | 0.036478 | 0.014191 | 0.6482 | 0.091364 | 0.0040738 | 0.2564 | -0.16813
3045.4756 | 22.2188 | 41.7332 | 1.7609e-05 | 11.7071 | 5549.0811 | 1326.6752 | 320.052 | 0.036579 | 0.014238 | 0.6482 | 0.091364 | 0.0040738 | 0.2564 | -0.19869
3036.7045 | 21.3978 | 41.7438 | 1.757e-05 | 11.7009 | 5559.9585 | 1325.6957 | 319.5582 | 0.036616 | 0.014275 | 0.6482 | 0.091364 | 0.0040738 | 0.2564 | -0.1774
3029.298 | 20.7088 | 41.7522 | 1.7537e-05 | 11.6989 | 5570.538 | 1325.8537 | 319.143 | 0.036657 | 0.014307 | 0.6482 | 0.091364 | 0.0040738 | 0.2564 | -0.20677
3022.8519 | 20.1208 | 41.7576 | 1.7509e-05 | 11.5999 | 5533.0272 | 1314.5096 | 318.7882 | 0.036388 | 0.014334 | 0.6482 | 0.091364 | 0.0040738 | 0.2564 | -0.19675
3034.4975 | 21.4345 | 41.7065 | 1.7571e-05 | 16.9496 | 8046.2162 | 1926.8764 | 319.58 | 0.053037 | 0.014285 | 0.6482 | 0.091364 | 0.0040738 | 0.2564 | -0.515
3037.7066 | 21.6046 | 41.724 | 1.758e-05 | 16.9989 | 8069.1549 | 1926.5601 | 319.6826 | 0.053174 | 0.014271 | 0.6482 | 0.091364 | 0.0040738 | 0.2564 | -0.20913
3037.8872 | 21.7069 | 41.7098 | 1.7584e-05 | 16.9989 | 8064.2492 | 1926.283 | 319.7439 | 0.053164 | 0.014271 | 0.6482 | 0.091364 | 0.0040738 | 0.2564 | -0.19477
3038.2194 | 21.7564 | 41.7064 | 1.7587e-05 | 16.9736 | 8050.4973 | 1926.6141 | 319.7737 | 0.05308 | 0.014269 | 0.6482 | 0.091364 | 0.0040738 | 0.2564 | -0.36075
3037.7709 | 21.7894 | 41.6946 | 1.7588e-05 | 16.9648 | 8043.4459 | 1927.5929 | 319.7935 | 0.053049 | 0.014271 | 0.6482 | 0.091364 | 0.0040738 | 0.2564 | -0.46251
3038.8236 | 21.8115 | 41.7059 | 1.7589e-05 | 16.9773 | 8050.9588 | 1927.4294 | 319.8069 | 0.053086 | 0.014267 | 0.6482 | 0.091364 | 0.0040738 | 0.2564 | -0.38108
3048.2608 | 22.6292 | 41.7053 | 1.7628e-05 | 19.5042 | 9228.596 | 2210.8175 | 320.2982 | 0.060894 | 0.014227 | 0.6482 | 0.091364 | 0.0040738 | 0.2564 | -0.2238
3054.4149 | 23.2771 | 41.6863 | 1.7659e-05 | 19.4781 | 9195.9986 | 2213.9115 | 320.6867 | 0.060739 | 0.014201 | 0.6482 | 0.091364 | 0.0040738 | 0.2564 | -0.49665
3061.3029 | 23.7595 | 41.7046 | 1.7683e-05 | 19.4092 | 9155.4025 | 2210.5781 | 320.9759 | 0.060469 | 0.014172 | 0.6482 | 0.091364 | 0.0040738 | 0.2564 | -0.69891
3065.8816 | 24.1776 | 41.7009 | 1.7702e-05 | 19.4314 | 9154.7662 | 2210.8134 | 321.2261 | 0.060491 | 0.014152 | 0.6482 | 0.091364 | 0.0040738 | 0.2564 | -0.59563
3068.4631 | 24.5212 | 41.6813 | 1.7719e-05 | 19.4576 | 9154.4249 | 2212.7808 | 321.4313 | 0.060534 | 0.014142 | 0.6482 | 0.091364 | 0.0040738 | 0.2564 | -0.55054
3089.7295 | 26.359 | 41.6813 | 1.7806e-05 | 22.8894 | 10715.9699 | 2602.9215 | 322.5275 | 0.070969 | 0.014053 | 0.6482 | 0.091364 | 0.0040738 | 0.2564 | -0.5453
3108.9913 | 28.1881 | 41.6551 | 1.7893e-05 | 22.9286 | 10675.5881 | 2604.1958 | 323.6135 | 0.070852 | 0.013975 | 0.6482 | 0.091364 | 0.0040738 | 0.2564 | -0.42364
3124.6429 | 29.5468 | 41.6543 | 1.7958e-05 | 22.9123 | 10629.4599 | 2600.2966 | 324.4175 | 0.070626 | 0.013911 | 0.6482 | 0.091364 | 0.0040738 | 0.2564 | -0.34521
3135.4462 | 30.6853 | 41.6222 | 1.8011e-05 | 22.9065 | 10587.0202 | 2602.6997 | 325.0885 | 0.070462 | 0.013868 | 0.6482 | 0.091364 | 0.0040738 | 0.2564 | -0.46228
3147.427 | 31.6823 | 41.6287 | 1.8058e-05 | 22.9326 | 10572.8803 | 2603.7253 | 325.6757 | 0.070415 | 0.01382 | 0.6482 | 0.091364 | 0.0040738 | 0.2564 | -0.38846
3081.16 | 23.701 | 41.9933 | 1.7684e-05 | 2.6581 | 1262.4263 | 301.8139 | 320.9447 | 0.0082822 | 0.014083 | 0.6482 | 0.091364 | 0.0040738 | 0.2564 | -0.39278
3075.7064 | 23.0655 | 42.0209 | 1.7654e-05 | 2.6576 | 1265.1318 | 301.8988 | 320.5638 | 0.0082903 | 0.014105 | 0.6482 | 0.091364 | 0.0040738 | 0.2564 | -0.44222
3068.8829 | 22.5255 | 42.0137 | 1.7628e-05 | 2.6602 | 1268.0481 | 302.1941 | 320.2393 | 0.008307 | 0.014134 | 0.6482 | 0.091364 | 0.0040738 | 0.2564 | -0.43961
3065.3176 | 22.0567 | 42.0407 | 1.7606e-05 | 2.6571 | 1268.9515 | 301.6668 | 319.9577 | 0.0083045 | 0.014148 | 0.6482 | 0.091364 | 0.0040738 | 0.2564 | -0.3835
3060.4278 | 21.6207 | 42.0436 | 1.7585e-05 | 2.6577 | 1270.8418 | 301.8324 | 319.6951 | 0.0083133 | 0.014169 | 0.6482 | 0.091364 | 0.0040738 | 0.2564 | -0.41497
3049.1607 | 21.0996 | 41.9701 | 1.7559e-05 | 1.3398 | 640.4687 | 152.4812 | 319.3804 | 0.0041949 | 0.014218 | 0.6482 | 0.091364 | 0.0040738 | 0.2564 | -0.62761
3046.8023 | 20.7397 | 41.9963 | 1.7542e-05 | 1.3404 | 641.7818 | 152.7683 | 319.1635 | 0.0041997 | 0.014227 | 0.6482 | 0.091364 | 0.0040738 | 0.2564 | -0.76853
3044.8534 | 20.4596 | 42.0151 | 1.7529e-05 | 1.3391 | 641.9354 | 152.3955 | 318.9945 | 0.0041979 | 0.014235 | 0.6482 | 0.091364 | 0.0040738 | 0.2564 | -0.62127
3042.1581 | 20.1974 | 42.0204 | 1.7517e-05 | 1.3394 | 642.6115 | 152.5562 | 318.8361 | 0.0042009 | 0.014247 | 0.6482 | 0.091364 | 0.0040738 | 0.2564 | -0.70475
3038.0291 | 19.9458 | 42.0034 | 1.7504e-05 | 1.3404 | 643.285 | 152.8052 | 318.6839 | 0.004206 | 0.014265 | 0.6482 | 0.091364 | 0.0040738 | 0.2564 | -0.7925
3033.233 | 19.7965 | 41.9598 | 1.7496e-05 | 0.68647 | 329.258 | 78.2534 | 318.5933 | 0.0021547 | 0.014286 | 0.6482 | 0.091364 | 0.0040738 | 0.2564 | -0.78683
3031.9647 | 19.6332 | 41.9689 | 1.7489e-05 | 0.68604 | 329.2689 | 78.1289 | 318.4946 | 0.002154 | 0.014291 | 0.6482 | 0.091364 | 0.0040738 | 0.2564 | -0.69077
3031.3549 | 19.5588 | 41.9726 | 1.7485e-05 | 0.68671 | 329.6845 | 78.2065 | 318.4496 | 0.0021564 | 0.014294 | 0.6482 | 0.091364 | 0.0040738 | 0.2564 | -0.69288
3031.0968 | 19.5114 | 41.9768 | 1.7483e-05 | 0.6868 | 329.8053 | 78.1493 | 318.4209 | 0.0021569 | 0.014295 | 0.6482 | 0.091364 | 0.0040738 | 0.2564 | -0.60643
3029.2085 | 19.4348 | 41.9626 | 1.7479e-05 | 0.68747 | 330.0873 | 78.1838 | 318.3745 | 0.0021593 | 0.014303 | 0.6482 | 0.091364 | 0.0040738 | 0.2564 | -0.55377
3104.6276 | 30.3508 | 39.8999 | 1.8177e-05 | 23.4454 | 10292.6103 | 2660.9741 | 331.5137 | 0.070722 | 0.012481 | 0.69713 | 0.098261 | 0.0043813 | 0.20027 | -0.35196
3115.8016 | 31.1913 | 39.9217 | 1.8218e-05 | 23.4091 | 10259.6776 | 2656.852 | 332.0164 | 0.070506 | 0.012441 | 0.69713 | 0.098261 | 0.0043813 | 0.20027 | -0.35186
3121.2162 | 31.8083 | 39.9013 | 1.8246e-05 | 23.4228 | 10244.204 | 2658.9925 | 332.3828 | 0.070469 | 0.012422 | 0.69713 | 0.098261 | 0.0043813 | 0.20027 | -0.3737
3126.9264 | 32.4094 | 39.8871 | 1.8275e-05 | 23.4095 | 10218.9613 | 2658.9577 | 332.7395 | 0.070354 | 0.012402 | 0.69713 | 0.098261 | 0.0043813 | 0.20027 | -0.42916
3135.6363 | 32.9435 | 39.9219 | 1.83e-05 | 23.4184 | 10217.3881 | 2658.0014 | 333.0591 | 0.070313 | 0.01237 | 0.69713 | 0.098261 | 0.0043813 | 0.20027 | -0.35521
3091.6165 | 28.4596 | 40.0108 | 1.809e-05 | 5.8478 | 2586.867 | 662.7842 | 330.3879 | 0.0177 | 0.012526 | 0.69713 | 0.098261 | 0.0043813 | 0.20027 | -0.21294
3081.6174 | 27.2907 | 40.0542 | 1.8035e-05 | 5.8486 | 2597.8779 | 662.9113 | 329.688 | 0.01774 | 0.012561 | 0.69713 | 0.098261 | 0.0043813 | 0.20027 | -0.21939
3071.0315 | 26.3002 | 40.0631 | 1.7988e-05 | 5.8508 | 2606.239 | 663.2479 | 329.0921 | 0.017779 | 0.0126 | 0.69713 | 0.098261 | 0.0043813 | 0.20027 | -0.23178
3061.1709 | 25.4583 | 40.0592 | 1.7948e-05 | 5.8486 | 2610.819 | 662.9128 | 328.5839 | 0.017799 | 0.012636 | 0.69713 | 0.098261 | 0.0043813 | 0.20027 | -0.21929
3053.2745 | 24.6904 | 40.0704 | 1.7911e-05 | 5.8471 | 2616.1755 | 662.904 | 328.1203 | 0.01782 | 0.012665 | 0.69713 | 0.098261 | 0.0043813 | 0.20027 | -0.24399
3077.7063 | 27.1231 | 40.0275 | 1.8026e-05 | 23.0126 | 10219.9036 | 2611.8411 | 329.5858 | 0.069823 | 0.012576 | 0.69713 | 0.098261 | 0.0043813 | 0.20027 | -0.35145
3091.7155 | 28.921 | 39.9429 | 1.811e-05 | 23.0138 | 10151.5095 | 2614.8078 | 330.6608 | 0.069599 | 0.012527 | 0.69713 | 0.098261 | 0.0043813 | 0.20027 | -0.45929
3105.4996 | 30.0621 | 39.9543 | 1.8165e-05 | 23.0287 | 10130.6432 | 2614.0071 | 331.3443 | 0.069501 | 0.012477 | 0.69713 | 0.098261 | 0.0043813 | 0.20027 | -0.36419
3114.5016 | 30.9633 | 39.9385 | 1.8207e-05 | 22.9973 | 10089.2808 | 2612.0864 | 331.8815 | 0.069294 | 0.012445 | 0.69713 | 0.098261 | 0.0043813 | 0.20027 | -0.42683
3121.441 | 31.7544 | 39.9122 | 1.8244e-05 | 23.0169 | 10070.7499 | 2614.7969 | 332.3513 | 0.069255 | 0.012421 | 0.69713 | 0.098261 | 0.0043813 | 0.20027 | -0.44541
3119.1641 | 31.4629 | 39.9255 | 1.823e-05 | 19.462 | 8524.5531 | 2208.5493 | 332.1785 | 0.058589 | 0.012428 | 0.69713 | 0.098261 | 0.0043813 | 0.20027 | -0.33706
3115.436 | 31.101 | 39.9303 | 1.8213e-05 | 19.4922 | 8546.7863 | 2212.2863 | 331.9631 | 0.058718 | 0.012442 | 0.69713 | 0.098261 | 0.0043813 | 0.20027 | -0.35111
3114.7916 | 30.9642 | 39.9422 | 1.8207e-05 | 19.4871 | 8550.0485 | 2209.3268 | 331.8822 | 0.058717 | 0.012444 | 0.69713 | 0.098261 | 0.0043813 | 0.20027 | -0.24365
3113.5042 | 30.9142 | 39.9327 | 1.8205e-05 | 19.4551 | 8535.1255 | 2208.8496 | 331.8518 | 0.058626 | 0.012449 | 0.69713 | 0.098261 | 0.0043813 | 0.20027 | -0.38639
3114.7767 | 30.9037 | 39.9509 | 1.8204e-05 | 19.4862 | 8552.7872 | 2210.5994 | 331.8466 | 0.05872 | 0.012444 | 0.69713 | 0.098261 | 0.0043813 | 0.20027 | -0.30596
3096.8612 | 29.2823 | 39.9568 | 1.8128e-05 | 11.6813 | 5149.5703 | 1325.6377 | 330.8779 | 0.035304 | 0.012508 | 0.69713 | 0.098261 | 0.0043813 | 0.20027 | -0.34013
3085.3785 | 28.0694 | 39.9868 | 1.8071e-05 | 11.6819 | 5169.9593 | 1324.1467 | 330.1524 | 0.035383 | 0.012549 | 0.69713 | 0.098261 | 0.0043813 | 0.20027 | -0.22303
3078.1523 | 27.2223 | 40.0184 | 1.8031e-05 | 11.682 | 5185.4865 | 1323.4028 | 329.645 | 0.035438 | 0.012575 | 0.69713 | 0.098261 | 0.0043813 | 0.20027 | -0.1664
3067.9987 | 26.4915 | 39.9937 | 1.7996e-05 | 11.676 | 5189.7333 | 1324.1114 | 329.2039 | 0.035467 | 0.012612 | 0.69713 | 0.098261 | 0.0043813 | 0.20027 | -0.27084
3061.1421 | 25.8492 | 39.9994 | 1.7965e-05 | 11.6908 | 5205.8764 | 1325.9866 | 328.8169 | 0.035554 | 0.012638 | 0.69713 | 0.098261 | 0.0043813 | 0.20027 | -0.2856
3052.7875 | 25.0275 | 40.0124 | 1.7926e-05 | 11.5044 | 5135.686 | 1304.9805 | 328.3214 | 0.03504 | 0.012669 | 0.69713 | 0.098261 | 0.0043813 | 0.20027 | -0.29564
3047.1943 | 24.4825 | 40.0204 | 1.7901e-05 | 11.5232 | 5152.5125 | 1306.4023 | 327.9922 | 0.035133 | 0.012689 | 0.69713 | 0.098261 | 0.0043813 | 0.20027 | -0.24188
3041.5918 | 23.9917 | 40.02 | 1.7877e-05 | 11.5173 | 5156.5663 | 1305.3333 | 327.695 | 0.035146 | 0.01271 | 0.69713 | 0.098261 | 0.0043813 | 0.20027 | -0.21138
3037.4252 | 23.5206 | 40.036 | 1.7855e-05 | 11.5149 | 5163.9668 | 1305.247 | 327.4101 | 0.03517 | 0.012726 | 0.69713 | 0.098261 | 0.0043813 | 0.20027 | -0.2257
3026.0839 | 21.695 | 40.164 | 1.777e-05 | 1.3367 | 604.2474 | 152.0627 | 326.3059 | 0.0040964 | 0.012766 | 0.69713 | 0.098261 | 0.0043813 | 0.20027 | -0.5845
3024.4863 | 21.4555 | 40.1794 | 1.7758e-05 | 1.3318 | 602.6408 | 151.5553 | 326.1606 | 0.0040831 | 0.012771 | 0.69713 | 0.098261 | 0.0043813 | 0.20027 | -0.61796
3022.7987 | 21.2452 | 40.1891 | 1.7748e-05 | 1.329 | 601.8932 | 151.1474 | 326.0328 | 0.0040764 | 0.012778 | 0.69713 | 0.098261 | 0.0043813 | 0.20027 | -0.55305
3020.9807 | 21.038 | 40.1966 | 1.7739e-05 | 1.3249 | 600.4585 | 150.7973 | 325.9067 | 0.0040653 | 0.012784 | 0.69713 | 0.098261 | 0.0043813 | 0.20027 | -0.63305
3018.2192 | 20.8551 | 40.1874 | 1.773e-05 | 1.3358 | 605.5484 | 152.0687 | 325.7947 | 0.0041 | 0.012795 | 0.69713 | 0.098261 | 0.0043813 | 0.20027 | -0.65578
3015.9471 | 20.809 | 40.1635 | 1.7727e-05 | 0.68423 | 310.0451 | 77.9496 | 325.7656 | 0.0021004 | 0.012804 | 0.69713 | 0.098261 | 0.0043813 | 0.20027 | -0.72508
3015.5954 | 20.722 | 40.1723 | 1.7723e-05 | 0.68542 | 310.7234 | 78.0388 | 325.7128 | 0.0021044 | 0.012805 | 0.69713 | 0.098261 | 0.0043813 | 0.20027 | -0.66592
3015.2274 | 20.7003 | 40.1706 | 1.7722e-05 | 0.68652 | 311.2261 | 78.1487 | 325.6996 | 0.0021078 | 0.012807 | 0.69713 | 0.098261 | 0.0043813 | 0.20027 | -0.64694
3015.8582 | 20.7248 | 40.1754 | 1.7723e-05 | 0.68246 | 309.4049 | 77.7309 | 325.7147 | 0.0020953 | 0.012804 | 0.69713 | 0.098261 | 0.0043813 | 0.20027 | -0.7024
3016.0432 | 20.6968 | 40.1823 | 1.7722e-05 | 0.68237 | 309.4365 | 77.7481 | 325.6979 | 0.0020951 | 0.012803 | 0.69713 | 0.098261 | 0.0043813 | 0.20027 | -0.7382
3017.9874 | 20.4566 | 40.2464 | 1.7711e-05 | 2.6473 | 1203.1202 | 300.6229 | 325.5536 | 0.0081318 | 0.012795 | 0.69713 | 0.098261 | 0.0043813 | 0.20027 | -0.40514
3016.1281 | 20.2566 | 40.2523 | 1.7702e-05 | 2.6513 | 1205.7393 | 301.1368 | 325.4316 | 0.008147 | 0.012802 | 0.69713 | 0.098261 | 0.0043813 | 0.20027 | -0.42654
3011.0934 | 19.762 | 40.2608 | 1.7678e-05 | 2.6541 | 1208.9055 | 301.0856 | 325.1294 | 0.0081633 | 0.012821 | 0.69713 | 0.098261 | 0.0043813 | 0.20027 | -0.30221
3005.6446 | 19.3716 | 40.2473 | 1.7659e-05 | 2.6499 | 1207.8839 | 300.7643 | 324.8899 | 0.0081564 | 0.012842 | 0.69713 | 0.098261 | 0.0043813 | 0.20027 | -0.35341
3003.6435 | 19.1913 | 40.2481 | 1.7651e-05 | 2.6496 | 1208.3262 | 300.5457 | 324.7795 | 0.008158 | 0.01285 | 0.69713 | 0.098261 | 0.0043813 | 0.20027 | -0.29525
3001.799 | 18.9489 | 40.2609 | 1.7639e-05 | 2.6505 | 1209.9074 | 300.9152 | 324.6313 | 0.0081645 | 0.012856 | 0.69713 | 0.098261 | 0.0043813 | 0.20027 | -0.38367
3049.6909 | 28.1761 | 38.375 | 1.8231e-05 | 23.0865 | 9718.9088 | 2621.0392 | 335.9949 | 0.068711 | 0.01137 | 0.73904 | 0.10417 | 0.0046447 | 0.1522 | -0.38229
3058.6051 | 29.0189 | 38.3694 | 1.8271e-05 | 23.0934 | 9699.2599 | 2621.0814 | 336.5057 | 0.068627 | 0.011341 | 0.73904 | 0.10417 | 0.0046447 | 0.1522 | -0.35387
3066.3206 | 29.8205 | 38.3545 | 1.8309e-05 | 23.1013 | 9678.8073 | 2621.2691 | 336.9898 | 0.068552 | 0.011316 | 0.73904 | 0.10417 | 0.0046447 | 0.1522 | -0.32729
3072.5475 | 30.4462 | 38.3455 | 1.8338e-05 | 23.1011 | 9660.9589 | 2621.3883 | 337.3673 | 0.068475 | 0.011296 | 0.73904 | 0.10417 | 0.0046447 | 0.1522 | -0.33244
3080.2607 | 31.0069 | 38.3645 | 1.8365e-05 | 23.0933 | 9648.3912 | 2619.4961 | 337.7076 | 0.068383 | 0.01127 | 0.73904 | 0.10417 | 0.0046447 | 0.1522 | -0.29418
3034.038 | 27.376 | 38.2879 | 1.8192e-05 | 23.9323 | 10073.7962 | 2715.9914 | 335.5018 | 0.071333 | 0.011424 | 0.73904 | 0.10417 | 0.0046447 | 0.1522 | -0.34304
3042.4719 | 28.0881 | 38.295 | 1.8226e-05 | 23.9159 | 10050.0593 | 2714.7491 | 335.935 | 0.071192 | 0.011396 | 0.73904 | 0.10417 | 0.0046447 | 0.1522 | -0.36573
3049.4897 | 28.7265 | 38.2944 | 1.8256e-05 | 23.8933 | 10023.8064 | 2712.7326 | 336.3223 | 0.071043 | 0.011373 | 0.73904 | 0.10417 | 0.0046447 | 0.1522 | -0.38571
3056.748 | 29.391 | 38.2932 | 1.8288e-05 | 23.8805 | 10000.9174 | 2709.0067 | 336.7248 | 0.07092 | 0.011349 | 0.73904 | 0.10417 | 0.0046447 | 0.1522 | -0.30202
3061.7025 | 29.9792 | 38.2735 | 1.8315e-05 | 23.8812 | 9981.0441 | 2712.812 | 337.079 | 0.070848 | 0.011333 | 0.73904 | 0.10417 | 0.0046447 | 0.1522 | -0.43895
3015.3726 | 24.8545 | 38.4079 | 1.8074e-05 | 5.8507 | 2486.5726 | 663.085 | 333.9734 | 0.017519 | 0.011484 | 0.73904 | 0.10417 | 0.0046447 | 0.1522 | -0.20863
3003.6198 | 23.6457 | 38.4297 | 1.8017e-05 | 5.8456 | 2493.7111 | 662.4453 | 333.2347 | 0.017542 | 0.011523 | 0.73904 | 0.10417 | 0.0046447 | 0.1522 | -0.19931
2993.4108 | 22.6273 | 38.4443 | 1.7969e-05 | 5.8452 | 2501.2004 | 662.7843 | 332.6106 | 0.017574 | 0.011557 | 0.73904 | 0.10417 | 0.0046447 | 0.1522 | -0.25687
2984.3375 | 21.7191 | 38.4578 | 1.7926e-05 | 5.842 | 2506.7113 | 662.0912 | 332.0528 | 0.017594 | 0.011588 | 0.73904 | 0.10417 | 0.0046447 | 0.1522 | -0.20782
2975.7305 | 20.9854 | 38.4519 | 1.789e-05 | 5.8479 | 2513.7737 | 663.1307 | 331.6002 | 0.017635 | 0.011618 | 0.73904 | 0.10417 | 0.0046447 | 0.1522 | -0.26428
3003.7414 | 23.855 | 38.401 | 1.8027e-05 | 22.8753 | 9746.0122 | 2593.6126 | 333.361 | 0.06862 | 0.011523 | 0.73904 | 0.10417 | 0.0046447 | 0.1522 | -0.24985
3022.4725 | 26.0146 | 38.3332 | 1.8128e-05 | 22.8741 | 9673.7358 | 2594.9234 | 334.6763 | 0.068347 | 0.011462 | 0.73904 | 0.10417 | 0.0046447 | 0.1522 | -0.30543
3036.5118 | 27.2952 | 38.3312 | 1.8189e-05 | 22.8617 | 9635.7389 | 2592.6261 | 335.4561 | 0.068151 | 0.011415 | 0.73904 | 0.10417 | 0.0046447 | 0.1522 | -0.27093
3046.1037 | 28.2907 | 38.3128 | 1.8236e-05 | 22.851 | 9601.8242 | 2593.9414 | 336.0594 | 0.067997 | 0.011384 | 0.73904 | 0.10417 | 0.0046447 | 0.1522 | -0.36846
3053.7855 | 29.1351 | 38.2915 | 1.8275e-05 | 22.8725 | 9584.6864 | 2595.6141 | 336.5697 | 0.067958 | 0.011359 | 0.73904 | 0.10417 | 0.0046447 | 0.1522 | -0.33902
3034.1272 | 27.1505 | 38.3212 | 1.8182e-05 | 11.8501 | 4995.18 | 1343.0417 | 335.3673 | 0.035335 | 0.011423 | 0.73904 | 0.10417 | 0.0046447 | 0.1522 | -0.21058
3017.4731 | 25.4216 | 38.3535 | 1.81e-05 | 11.8491 | 5021.5053 | 1342.7339 | 334.3159 | 0.035443 | 0.011478 | 0.73904 | 0.10417 | 0.0046447 | 0.1522 | -0.19614
3008.5773 | 24.2966 | 38.4001 | 1.8048e-05 | 11.8525 | 5043.7687 | 1341.7532 | 333.6314 | 0.035526 | 0.011507 | 0.73904 | 0.10417 | 0.0046447 | 0.1522 | -0.094269
2997.2437 | 23.3958 | 38.3828 | 1.8004e-05 | 11.8613 | 5057.337 | 1343.4269 | 333.0781 | 0.035611 | 0.011546 | 0.73904 | 0.10417 | 0.0046447 | 0.1522 | -0.14451
2989.0778 | 22.6196 | 38.3887 | 1.7967e-05 | 11.8591 | 5067.5742 | 1343.0216 | 332.6019 | 0.035656 | 0.011574 | 0.73904 | 0.10417 | 0.0046447 | 0.1522 | -0.13284
2999.069 | 23.5388 | 38.3859 | 1.8011e-05 | 19.4702 | 8299.0481 | 2206.6707 | 333.166 | 0.05844 | 0.011539 | 0.73904 | 0.10417 | 0.0046447 | 0.1522 | -0.21045
3004.8773 | 24.2676 | 38.3562 | 1.8045e-05 | 19.4785 | 8280.4334 | 2207.8371 | 333.6105 | 0.058387 | 0.01152 | 0.73904 | 0.10417 | 0.0046447 | 0.1522 | -0.22044
3008.0055 | 24.6696 | 38.3389 | 1.8064e-05 | 19.4752 | 8266.6484 | 2207.863 | 333.8552 | 0.058334 | 0.01151 | 0.73904 | 0.10417 | 0.0046447 | 0.1522 | -0.2387
3010.5563 | 24.9732 | 38.3283 | 1.8079e-05 | 19.453 | 8248.4217 | 2207.2318 | 334.0401 | 0.058235 | 0.011502 | 0.73904 | 0.10417 | 0.0046447 | 0.1522 | -0.32396
3013.764 | 25.2096 | 38.3359 | 1.809e-05 | 19.4861 | 8258.9197 | 2209.9664 | 334.1851 | 0.058309 | 0.011491 | 0.73904 | 0.10417 | 0.0046447 | 0.1522 | -0.27781
2985.9987 | 22.0921 | 38.4251 | 1.7943e-05 | 0.68399 | 292.9569 | 77.9089 | 332.2802 | 0.0020585 | 0.011583 | 0.73904 | 0.10417 | 0.0046447 | 0.1522 | -0.70787
2982.3138 | 21.6255 | 38.4449 | 1.7921e-05 | 0.68647 | 294.5302 | 78.1493 | 331.9943 | 0.0020677 | 0.011595 | 0.73904 | 0.10417 | 0.0046447 | 0.1522 | -0.65472
2979.7638 | 21.2261 | 38.4698 | 1.7902e-05 | 0.68385 | 293.9024 | 77.8428 | 331.7499 | 0.0020613 | 0.011603 | 0.73904 | 0.10417 | 0.0046447 | 0.1522 | -0.6443
2978.5535 | 20.9543 | 38.4937 | 1.789e-05 | 0.6859 | 295.1746 | 78.1317 | 331.5838 | 0.0020685 | 0.011607 | 0.73904 | 0.10417 | 0.0046447 | 0.1522 | -0.71501
2977.6137 | 20.7633 | 38.5094 | 1.7881e-05 | 0.68494 | 295.0311 | 77.9097 | 331.467 | 0.0020664 | 0.01161 | 0.73904 | 0.10417 | 0.0046447 | 0.1522 | -0.57057
2980.8343 | 20.4171 | 38.6029 | 1.7866e-05 | 2.6534 | 1146.6747 | 301.1932 | 331.2595 | 0.0080101 | 0.011596 | 0.73904 | 0.10417 | 0.0046447 | 0.1522 | -0.36467
2978.3662 | 20.1087 | 38.6158 | 1.7851e-05 | 2.6563 | 1149.2528 | 301.3928 | 331.0697 | 0.0080235 | 0.011605 | 0.73904 | 0.10417 | 0.0046447 | 0.1522 | -0.32156
2974.4147 | 19.7859 | 38.6113 | 1.7835e-05 | 2.6541 | 1149.1682 | 301.1929 | 330.8698 | 0.0080217 | 0.011618 | 0.73904 | 0.10417 | 0.0046447 | 0.1522 | -0.33774
2970.9937 | 19.4929 | 38.6093 | 1.7821e-05 | 2.6559 | 1150.7602 | 301.5984 | 330.6883 | 0.0080313 | 0.01163 | 0.73904 | 0.10417 | 0.0046447 | 0.1522 | -0.40739
2967.3863 | 19.2038 | 38.6044 | 1.7807e-05 | 2.6526 | 1150.0856 | 301.2064 | 330.5089 | 0.0080257 | 0.011643 | 0.73904 | 0.10417 | 0.0046447 | 0.1522 | -0.40125
2961.8991 | 18.8324 | 38.5866 | 1.7789e-05 | 1.3396 | 581.1302 | 152.2478 | 330.2776 | 0.0040559 | 0.011662 | 0.73904 | 0.10417 | 0.0046447 | 0.1522 | -0.48945
2958.7813 | 18.5801 | 38.5826 | 1.7777e-05 | 1.3362 | 580.0194 | 152.0385 | 330.1209 | 0.0040477 | 0.011673 | 0.73904 | 0.10417 | 0.0046447 | 0.1522 | -0.60057
2959.0226 | 18.4018 | 38.6124 | 1.7769e-05 | 1.3377 | 581.3526 | 152.1285 | 330.0121 | 0.0040534 | 0.011672 | 0.73904 | 0.10417 | 0.0046447 | 0.1522 | -0.5531
2957.5046 | 18.3058 | 38.6064 | 1.7764e-05 | 1.339 | 581.9969 | 152.2566 | 329.9521 | 0.0040582 | 0.011677 | 0.73904 | 0.10417 | 0.0046447 | 0.1522 | -0.53767
2957.0237 | 18.2879 | 38.6027 | 1.7764e-05 | 1.3365 | 580.8727 | 152.0466 | 329.9408 | 0.0040507 | 0.011679 | 0.73904 | 0.10417 | 0.0046447 | 0.1522 | -0.58819
1537.9474 | 28.4015 | 18.335 | 1.7851e-05 | 28.4109 | 5836.1078 | 3217.971 | 343.3903 | 0.082737 | 0.019198 | 0.89263 | 0.0040041 | 0.00022916 | 0.10314 | -0.14828
1542.7864 | 29.4517 | 18.326 | 1.79e-05 | 28.497 | 5835.0877 | 3222.281 | 344.0073 | 0.082838 | 0.019151 | 0.89263 | 0.0040041 | 0.00022916 | 0.10314 | 0.020131
1547.3713 | 30.2258 | 18.3316 | 1.7936e-05 | 28.1573 | 5755.7698 | 3219.976 | 344.4626 | 0.081743 | 0.019105 | 0.89263 | 0.0040041 | 0.00022916 | 0.10314 | -1.1014
1551.0543 | 30.9708 | 18.3283 | 1.797e-05 | 27.9397 | 5699.3526 | 3218.9797 | 344.8992 | 0.081008 | 0.019069 | 0.89263 | 0.0040041 | 0.00022916 | 0.10314 | -1.8351
1553.3102 | 31.6286 | 18.3136 | 1.8e-05 | 27.9642 | 5690.218 | 3218.0806 | 345.2829 | 0.080989 | 0.019049 | 0.89263 | 0.0040041 | 0.00022916 | 0.10314 | -1.7217
1557.7339 | 32.2619 | 18.3261 | 1.8029e-05 | 28.2436 | 5741.6451 | 3217.1139 | 345.6547 | 0.08171 | 0.019003 | 0.89263 | 0.0040041 | 0.00022916 | 0.10314 | -0.71004
1559.9245 | 32.7892 | 18.3188 | 1.8054e-05 | 28.3579 | 5754.8895 | 3219.1562 | 345.962 | 0.081968 | 0.018983 | 0.89263 | 0.0040041 | 0.00022916 | 0.10314 | -0.37143
1562.8593 | 33.279 | 18.3228 | 1.8076e-05 | 28.3833 | 5754.0954 | 3219.5788 | 346.2484 | 0.081974 | 0.018953 | 0.89263 | 0.0040041 | 0.00022916 | 0.10314 | -0.29501
1532.1077 | 26.4213 | 18.3917 | 1.776e-05 | 27.9848 | 5795.9153 | 3176.0236 | 342.227 | 0.081773 | 0.019248 | 0.89263 | 0.0040041 | 0.00022916 | 0.10314 | -0.34703
1537.3359 | 28.1236 | 18.3454 | 1.7839e-05 | 28.0891 | 5777.3934 | 3184.3023 | 343.2276 | 0.081838 | 0.019203 | 0.89263 | 0.0040041 | 0.00022916 | 0.10314 | -0.23555
1543.642 | 29.2615 | 18.3484 | 1.7891e-05 | 27.9632 | 5735.4893 | 3181.4143 | 343.8977 | 0.081312 | 0.019139 | 0.89263 | 0.0040041 | 0.00022916 | 0.10314 | -0.59269
1546.9939 | 30.0244 | 18.3399 | 1.7926e-05 | 27.5881 | 5644.8732 | 3180.4336 | 344.3451 | 0.080118 | 0.019107 | 0.89263 | 0.0040041 | 0.00022916 | 0.10314 | -1.8956
1550.5516 | 30.846 | 18.3302 | 1.7964e-05 | 27.5253 | 5617.1965 | 3178.2117 | 344.8262 | 0.079824 | 0.019073 | 0.89263 | 0.0040041 | 0.00022916 | 0.10314 | -2.0506
1541.3342 | 28.6883 | 18.3573 | 1.7865e-05 | 22.9171 | 4709.726 | 2606.1825 | 343.5613 | 0.066705 | 0.019161 | 0.89263 | 0.0040041 | 0.00022916 | 0.10314 | -0.54949
1542.2075 | 28.7527 | 18.3636 | 1.7868e-05 | 22.9166 | 4710.4468 | 2604.8285 | 343.5999 | 0.066696 | 0.019151 | 0.89263 | 0.0040041 | 0.00022916 | 0.10314 | -0.49996
1542.2035 | 28.7998 | 18.3606 | 1.787e-05 | 22.9362 | 4713.1235 | 2605.9581 | 343.6273 | 0.066747 | 0.019151 | 0.89263 | 0.0040041 | 0.00022916 | 0.10314 | -0.45809
1542.1546 | 28.8465 | 18.357 | 1.7872e-05 | 22.919 | 4708.1284 | 2606.0969 | 343.6544 | 0.066692 | 0.019152 | 0.89263 | 0.0040041 | 0.00022916 | 0.10314 | -0.53784
1543.0462 | 28.8963 | 18.3645 | 1.7875e-05 | 22.9116 | 4707.9013 | 2605.0009 | 343.6845 | 0.066665 | 0.019142 | 0.89263 | 0.0040041 | 0.00022916 | 0.10314 | -0.52807
1534.2447 | 27.1494 | 18.3707 | 1.7794e-05 | 5.777 | 1192.8424 | 656.1418 | 342.6553 | 0.016859 | 0.01923 | 0.89263 | 0.0040041 | 0.00022916 | 0.10314 | -0.4242
1532.1021 | 25.9119 | 18.4246 | 1.7737e-05 | 5.7657 | 1197.824 | 654.2264 | 341.9287 | 0.016862 | 0.019242 | 0.89263 | 0.0040041 | 0.00022916 | 0.10314 | -0.3279
1527.4303 | 25.0978 | 18.4207 | 1.7699e-05 | 5.7622 | 1199.421 | 654.5731 | 341.4461 | 0.016876 | 0.01929 | 0.89263 | 0.0040041 | 0.00022916 | 0.10314 | -0.43998
1524.1541 | 24.4096 | 18.4257 | 1.7667e-05 | 5.7638 | 1202.2275 | 654.6317 | 341.0382 | 0.016901 | 0.019323 | 0.89263 | 0.0040041 | 0.00022916 | 0.10314 | -0.42256
1522.3622 | 23.8311 | 18.4416 | 1.7641e-05 | 5.7653 | 1205.4158 | 654.0495 | 340.696 | 0.016922 | 0.019338 | 0.89263 | 0.0040041 | 0.00022916 | 0.10314 | -0.30672
1523.3792 | 24.7003 | 18.3973 | 1.7681e-05 | 19.5515 | 4068.827 | 2219.9622 | 341.2082 | 0.057301 | 0.019335 | 0.89263 | 0.0040041 | 0.00022916 | 0.10314 | -0.39373
1524.9632 | 25.0995 | 18.3907 | 1.7699e-05 | 19.5509 | 4062.9916 | 2221.0713 | 341.4444 | 0.057259 | 0.01932 | 0.89263 | 0.0040041 | 0.00022916 | 0.10314 | -0.44638
1524.4116 | 25.1545 | 18.3804 | 1.7701e-05 | 19.5513 | 4060.2385 | 2221.2878 | 341.476 | 0.057255 | 0.019328 | 0.89263 | 0.0040041 | 0.00022916 | 0.10314 | -0.45438
1524.8776 | 25.1194 | 18.3883 | 1.77e-05 | 19.5588 | 4063.9061 | 2220.9879 | 341.456 | 0.057281 | 0.019322 | 0.89263 | 0.0040041 | 0.00022916 | 0.10314 | -0.4026
1522.9863 | 25.0454 | 18.3702 | 1.7696e-05 | 19.5552 | 4059.9811 | 2223.2108 | 341.4104 | 0.057278 | 0.019344 | 0.89263 | 0.0040041 | 0.00022916 | 0.10314 | -0.52061
1519.0181 | 23.853 | 18.3993 | 1.7641e-05 | 11.7476 | 2450.4949 | 1332.3337 | 340.7053 | 0.03448 | 0.01938 | 0.89263 | 0.0040041 | 0.00022916 | 0.10314 | -0.27871
1515.8113 | 23.0806 | 18.4106 | 1.7605e-05 | 11.7486 | 2457.1925 | 1332.2947 | 340.2469 | 0.03453 | 0.019411 | 0.89263 | 0.0040041 | 0.00022916 | 0.10314 | -0.26729
1513.5346 | 22.5446 | 18.4178 | 1.758e-05 | 11.7367 | 2459.1502 | 1330.4633 | 339.9283 | 0.034527 | 0.019433 | 0.89263 | 0.0040041 | 0.00022916 | 0.10314 | -0.23087
1511.4576 | 22.149 | 18.4183 | 1.7562e-05 | 11.7385 | 2462.1749 | 1330.7357 | 339.6926 | 0.034556 | 0.019454 | 0.89263 | 0.0040041 | 0.00022916 | 0.10314 | -0.23591
1509.3551 | 21.8893 | 18.4095 | 1.755e-05 | 11.7432 | 2463.7086 | 1332.2054 | 339.5369 | 0.034586 | 0.019478 | 0.89263 | 0.0040041 | 0.00022916 | 0.10314 | -0.30592
1512.1919 | 21.1569 | 18.4927 | 1.7517e-05 | 2.6722 | 564.2298 | 303.87 | 339.1066 | 0.0078802 | 0.019434 | 0.89263 | 0.0040041 | 0.00022916 | 0.10314 | -0.54175
1510.3205 | 20.9849 | 18.481 | 1.7508e-05 | 2.6681 | 563.2616 | 303.7175 | 339.0029 | 0.0078704 | 0.019455 | 0.89263 | 0.0040041 | 0.00022916 | 0.10314 | -0.64621
1510.9044 | 20.8284 | 18.4986 | 1.7501e-05 | 2.6628 | 562.8972 | 302.7817 | 338.9107 | 0.0078568 | 0.019446 | 0.89263 | 0.0040041 | 0.00022916 | 0.10314 | -0.53849
1510.3774 | 20.7021 | 18.5004 | 1.7495e-05 | 2.6693 | 564.524 | 303.493 | 338.8354 | 0.0078778 | 0.019451 | 0.89263 | 0.0040041 | 0.00022916 | 0.10314 | -0.52831
1510.0284 | 20.5691 | 18.5049 | 1.7489e-05 | 2.6713 | 565.2842 | 303.5755 | 338.7562 | 0.0078856 | 0.019454 | 0.89263 | 0.0040041 | 0.00022916 | 0.10314 | -0.48078
1505.8798 | 20.6325 | 18.4495 | 1.7492e-05 | 0.71087 | 149.9599 | 81.0127 | 338.7896 | 0.0020983 | 0.019507 | 0.89263 | 0.0040041 | 0.00022916 | 0.10314 | -0.75979
1505.8327 | 20.7131 | 18.4436 | 1.7495e-05 | 0.7101 | 149.7195 | 80.8298 | 338.8373 | 0.0020957 | 0.019508 | 0.89263 | 0.0040041 | 0.00022916 | 0.10314 | -0.64194
1506.8745 | 20.7702 | 18.4527 | 1.7498e-05 | 0.7103 | 149.8096 | 80.8904 | 338.8721 | 0.0020961 | 0.019496 | 0.89263 | 0.0040041 | 0.00022916 | 0.10314 | -0.68964
1507.5922 | 20.824 | 18.458 | 1.7501e-05 | 0.7112 | 150.0214 | 80.9667 | 338.9048 | 0.0020985 | 0.019488 | 0.89263 | 0.0040041 | 0.00022916 | 0.10314 | -0.65675
1507.5325 | 20.8894 | 18.4529 | 1.7504e-05 | 0.70996 | 149.6935 | 80.9198 | 338.9435 | 0.0020946 | 0.019489 | 0.89263 | 0.0040041 | 0.00022916 | 0.10314 | -0.77243
1509.2998 | 20.7832 | 18.4818 | 1.7499e-05 | 1.3407 | 283.2034 | 152.85 | 338.8823 | 0.0039563 | 0.019466 | 0.89263 | 0.0040041 | 0.00022916 | 0.10314 | -0.79686
1508.3948 | 20.6909 | 18.4767 | 1.7495e-05 | 1.3395 | 282.9351 | 152.6551 | 338.8267 | 0.0039533 | 0.019476 | 0.89263 | 0.0040041 | 0.00022916 | 0.10314 | -0.76203
1507.5025 | 20.5093 | 18.4777 | 1.7486e-05 | 1.3411 | 283.4201 | 152.7915 | 338.7182 | 0.0039592 | 0.019485 | 0.89263 | 0.0040041 | 0.00022916 | 0.10314 | -0.73421
1507.826 | 20.3697 | 18.491 | 1.748e-05 | 1.3399 | 283.4845 | 152.4827 | 338.6357 | 0.0039568 | 0.01948 | 0.89263 | 0.0040041 | 0.00022916 | 0.10314 | -0.61799
1506.9893 | 20.2345 | 18.4896 | 1.7473e-05 | 1.3396 | 283.4959 | 152.7772 | 338.5546 | 0.0039568 | 0.019488 | 0.89263 | 0.0040041 | 0.00022916 | 0.10314 | -0.83425
1525.292 | 25.8723 | 18.3447 | 1.7734e-05 | 28.0136 | 5795.5588 | 3181.2541 | 341.8979 | 0.081936 | 0.019325 | 0.89263 | 0.0040041 | 0.00022916 | 0.10314 | -0.40832
1532.3045 | 27.0958 | 18.3507 | 1.7791e-05 | 28.0189 | 5780.0367 | 3179.7721 | 342.6218 | 0.081778 | 0.019253 | 0.89263 | 0.0040041 | 0.00022916 | 0.10314 | -0.34292
1536.2468 | 27.9242 | 18.3451 | 1.7829e-05 | 28.1186 | 5786.3632 | 3178.5361 | 343.11 | 0.081952 | 0.019214 | 0.89263 | 0.0040041 | 0.00022916 | 0.10314 | 0.05056
1539.4475 | 28.719 | 18.3327 | 1.7866e-05 | 28.1397 | 5774.9309 | 3182.2008 | 343.577 | 0.081902 | 0.019184 | 0.89263 | 0.0040041 | 0.00022916 | 0.10314 | 0.010087
1543.721 | 29.4252 | 18.3389 | 1.7899e-05 | 28.0421 | 5746.3257 | 3180.0126 | 343.993 | 0.081519 | 0.01914 | 0.89263 | 0.0040041 | 0.00022916 | 0.10314 | -0.26798
1546.4057 | 30.1002 | 18.3281 | 1.793e-05 | 27.8191 | 5687.3981 | 3182.1659 | 344.3885 | 0.080778 | 0.019115 | 0.89263 | 0.0040041 | 0.00022916 | 0.10314 | -1.1281
1547.9664 | 30.046 | 18.3501 | 1.7928e-05 | 27.5514 | 5640.1326 | 3181.284 | 344.3589 | 0.080008 | 0.019096 | 0.89263 | 0.0040041 | 0.00022916 | 0.10314 | -2.0526
1551.8337 | 30.8461 | 18.3454 | 1.7964e-05 | 27.642 | 5645.6348 | 3175.6363 | 344.8278 | 0.080162 | 0.019058 | 0.89263 | 0.0040041 | 0.00022916 | 0.10314 | -1.5557
1487.7963 | 21.6438 | 19.2036 | 1.7235e-05 | 28.4691 | 6344.2021 | 3192.6037 | 328.2276 | 0.086736 | 0.024938 | 0.79668 | 0.0035737 | 0.00020452 | 0.19954 | 0.85107
1497.4295 | 23.4275 | 19.2055 | 1.7319e-05 | 28.4429 | 6308.3642 | 3187.5926 | 329.2516 | 0.086387 | 0.024806 | 0.79668 | 0.0035737 | 0.00020452 | 0.19954 | 0.91696
1502.2404 | 24.5995 | 19.1871 | 1.7373e-05 | 28.1768 | 6223.7002 | 3187.428 | 329.9219 | 0.085404 | 0.024744 | 0.79668 | 0.0035737 | 0.00020452 | 0.19954 | -0.02226
1506.6383 | 25.5785 | 19.1768 | 1.7419e-05 | 28.245 | 6219.0611 | 3192.0612 | 330.4807 | 0.085466 | 0.024687 | 0.79668 | 0.0035737 | 0.00020452 | 0.19954 | 0.074411
1511.073 | 26.4008 | 19.1777 | 1.7457e-05 | 28.2285 | 6202.0275 | 3188.2003 | 330.9494 | 0.085296 | 0.024627 | 0.79668 | 0.0035737 | 0.00020452 | 0.19954 | 0.137
1518.3601 | 27.5124 | 19.1954 | 1.751e-05 | 28.4378 | 6235.1902 | 3185.2776 | 331.5824 | 0.085764 | 0.024527 | 0.79668 | 0.0035737 | 0.00020452 | 0.19954 | 0.97214
1500.4921 | 23.5456 | 19.2371 | 1.7325e-05 | 22.1543 | 4920.0069 | 2607.3842 | 329.32 | 0.067273 | 0.024759 | 0.79668 | 0.0035737 | 0.00020452 | 0.19954 | -3.904
1501.164 | 23.9046 | 19.221 | 1.7341e-05 | 22.3657 | 4958.0429 | 2609.8327 | 329.5252 | 0.067872 | 0.024753 | 0.79668 | 0.0035737 | 0.00020452 | 0.19954 | -3.078
1503.0412 | 24.2349 | 19.2226 | 1.7357e-05 | 22.4898 | 4981.5028 | 2608.896 | 329.7143 | 0.06821 | 0.024727 | 0.79668 | 0.0035737 | 0.00020452 | 0.19954 | -2.5053
1504.8839 | 24.4864 | 19.2291 | 1.7369e-05 | 22.6611 | 5017.7273 | 2608.7884 | 329.8583 | 0.0687 | 0.024702 | 0.79668 | 0.0035737 | 0.00020452 | 0.19954 | -1.7586
1496.7409 | 22.826 | 19.2382 | 1.7291e-05 | 5.7903 | 1288.4851 | 657.5568 | 328.9075 | 0.017605 | 0.02481 | 0.79668 | 0.0035737 | 0.00020452 | 0.19954 | -0.40898
1492.4289 | 21.4446 | 19.2781 | 1.7226e-05 | 5.7815 | 1294.0192 | 656.2935 | 328.1145 | 0.01762 | 0.024862 | 0.79668 | 0.0035737 | 0.00020452 | 0.19954 | -0.36837
1489.1174 | 20.6325 | 19.2915 | 1.7188e-05 | 5.7856 | 1298.7059 | 656.1446 | 327.6471 | 0.017658 | 0.024905 | 0.79668 | 0.0035737 | 0.00020452 | 0.19954 | -0.27513
1486.7287 | 19.9978 | 19.3047 | 1.7159e-05 | 5.7803 | 1300.6444 | 655.2367 | 327.2812 | 0.017662 | 0.024935 | 0.79668 | 0.0035737 | 0.00020452 | 0.19954 | -0.22907
1482.8535 | 19.4707 | 19.2908 | 1.7134e-05 | 5.7794 | 1301.4091 | 656.6185 | 326.9766 | 0.017675 | 0.024991 | 0.79668 | 0.0035737 | 0.00020452 | 0.19954 | -0.45381
1485.567 | 20.3162 | 19.2671 | 1.7173e-05 | 18.9281 | 4247.1716 | 2223.2718 | 327.4643 | 0.057802 | 0.024958 | 0.79668 | 0.0035737 | 0.00020452 | 0.19954 | -3.7133
1486.9296 | 20.8155 | 19.25 | 1.7197e-05 | 19.026 | 4259.596 | 2224.4358 | 327.7518 | 0.05805 | 0.024942 | 0.79668 | 0.0035737 | 0.00020452 | 0.19954 | -3.2656
1487.1385 | 21.013 | 19.2389 | 1.7206e-05 | 19.0739 | 4265.5957 | 2226.4046 | 327.8653 | 0.058176 | 0.024941 | 0.79668 | 0.0035737 | 0.00020452 | 0.19954 | -3.1078
1488.2888 | 21.1606 | 19.2437 | 1.7213e-05 | 19.2343 | 4300.7631 | 2225.2423 | 327.9504 | 0.05865 | 0.024924 | 0.79668 | 0.0035737 | 0.00020452 | 0.19954 | -2.2424
1488.2555 | 21.297 | 19.2337 | 1.7219e-05 | 19.2887 | 4309.1267 | 2226.7725 | 328.0287 | 0.058802 | 0.024927 | 0.79668 | 0.0035737 | 0.00020452 | 0.19954 | -2.0332
1485.385 | 20.329 | 19.2638 | 1.7174e-05 | 11.7849 | 2643.8245 | 1335.4357 | 327.4716 | 0.035988 | 0.024961 | 0.79668 | 0.0035737 | 0.00020452 | 0.19954 | -0.19393
1481.7908 | 19.4745 | 19.2765 | 1.7134e-05 | 11.7708 | 2648.5755 | 1334.3394 | 326.9786 | 0.035999 | 0.025008 | 0.79668 | 0.0035737 | 0.00020452 | 0.19954 | -0.2319
1478.9031 | 18.9712 | 19.2739 | 1.711e-05 | 11.763 | 2650.1402 | 1334.568 | 326.6876 | 0.036007 | 0.025049 | 0.79668 | 0.0035737 | 0.00020452 | 0.19954 | -0.31481
1477.6948 | 18.599 | 19.2842 | 1.7093e-05 | 11.764 | 2654.4739 | 1334.1713 | 326.4724 | 0.036034 | 0.025064 | 0.79668 | 0.0035737 | 0.00020452 | 0.19954 | -0.27709
1475.821 | 18.3006 | 19.2805 | 1.7078e-05 | 11.7697 | 2657.4503 | 1335.6178 | 326.2996 | 0.03607 | 0.025091 | 0.79668 | 0.0035737 | 0.00020452 | 0.19954 | -0.33667
1482.4811 | 20.0609 | 19.2444 | 1.7161e-05 | 19.1591 | 4297.04 | 2223.9907 | 327.3166 | 0.058534 | 0.025004 | 0.79668 | 0.0035737 | 0.00020452 | 0.19954 | -2.5693
1479.957 | 20.1484 | 19.2051 | 1.7165e-05 | 18.9969 | 4251.0515 | 2230.2872 | 327.3664 | 0.05803 | 0.025046 | 0.79668 | 0.0035737 | 0.00020452 | 0.19954 | -3.667
1486.2965 | 20.5875 | 19.2576 | 1.7186e-05 | 18.8332 | 4220.7038 | 2223.8665 | 327.6205 | 0.057485 | 0.024949 | 0.79668 | 0.0035737 | 0.00020452 | 0.19954 | -4.2216
1485.4981 | 20.6708 | 19.2413 | 1.719e-05 | 18.7636 | 4200.6405 | 2222.4246 | 327.6683 | 0.057264 | 0.024963 | 0.79668 | 0.0035737 | 0.00020452 | 0.19954 | -4.5135
1487.4244 | 20.7401 | 19.2618 | 1.7193e-05 | 18.8732 | 4228.8005 | 2219.8157 | 327.7086 | 0.057591 | 0.024933 | 0.79668 | 0.0035737 | 0.00020452 | 0.19954 | -3.8429
1485.1159 | 20.7422 | 19.2313 | 1.7193e-05 | 18.731 | 4190.375 | 2220.4405 | 327.7092 | 0.057157 | 0.02497 | 0.79668 | 0.0035737 | 0.00020452 | 0.19954 | -4.5942
1487.9668 | 20.7528 | 19.268 | 1.7194e-05 | 18.801 | 4213.8105 | 2219.6621 | 327.716 | 0.05737 | 0.024925 | 0.79668 | 0.0035737 | 0.00020452 | 0.19954 | -4.2043
1486.9393 | 20.7474 | 19.2549 | 1.7193e-05 | 18.889 | 4230.7714 | 2223.065 | 327.7126 | 0.057639 | 0.024941 | 0.79668 | 0.0035737 | 0.00020452 | 0.19954 | -3.9029
1486.5932 | 20.7323 | 19.2514 | 1.7193e-05 | 18.8157 | 4213.7561 | 2225.4196 | 327.7039 | 0.057417 | 0.024946 | 0.79668 | 0.0035737 | 0.00020452 | 0.19954 | -4.3776
1484.5947 | 20.7401 | 19.2246 | 1.7193e-05 | 18.8097 | 4206.5667 | 2224.6254 | 327.7079 | 0.057398 | 0.024978 | 0.79668 | 0.0035737 | 0.00020452 | 0.19954 | -4.3735
1485.5835 | 20.8083 | 19.2328 | 1.7196e-05 | 18.8238 | 4210.7072 | 2226.2501 | 327.7473 | 0.057434 | 0.024963 | 0.79668 | 0.0035737 | 0.00020452 | 0.19954 | -4.3716
1486.0468 | 20.851 | 19.2359 | 1.7198e-05 | 18.9134 | 4230.9242 | 2227.1485 | 327.772 | 0.057703 | 0.024957 | 0.79668 | 0.0035737 | 0.00020452 | 0.19954 | -3.9552
1486.4224 | 20.9042 | 19.2371 | 1.7201e-05 | 18.9487 | 4238.4609 | 2229.5945 | 327.8026 | 0.057805 | 0.024951 | 0.79668 | 0.0035737 | 0.00020452 | 0.19954 | -3.8817
1486.3731 | 20.9677 | 19.2321 | 1.7203e-05 | 18.9363 | 4233.8499 | 2225.3821 | 327.8391 | 0.057761 | 0.024953 | 0.79668 | 0.0035737 | 0.00020452 | 0.19954 | -3.7627
1487.0521 | 21.0417 | 19.2358 | 1.7207e-05 | 18.8768 | 4220.5078 | 2223.5169 | 327.8818 | 0.057572 | 0.024943 | 0.79668 | 0.0035737 | 0.00020452 | 0.19954 | -3.9845
1484.2892 | 21.1078 | 19.195 | 1.721e-05 | 19.0331 | 4245.7829 | 2228.0616 | 327.919 | 0.058042 | 0.024988 | 0.79668 | 0.0035737 | 0.00020452 | 0.19954 | -3.3869
1487.5602 | 21.138 | 19.2357 | 1.7212e-05 | 18.9136 | 4227.6053 | 2225.0399 | 327.9373 | 0.057675 | 0.024936 | 0.79668 | 0.0035737 | 0.00020452 | 0.19954 | -3.8632
1482.1621 | 18.9128 | 19.321 | 1.7108e-05 | 2.6155 | 590.7818 | 297.2963 | 326.6546 | 0.008007 | 0.024996 | 0.79668 | 0.0035737 | 0.00020452 | 0.19954 | -0.49992
1481.2547 | 18.6292 | 19.3291 | 1.7095e-05 | 2.6119 | 590.669 | 296.9225 | 326.4906 | 0.008 | 0.025007 | 0.79668 | 0.0035737 | 0.00020452 | 0.19954 | -0.51259
1480.7809 | 18.4389 | 19.3363 | 1.7086e-05 | 2.617 | 592.3508 | 297.4769 | 326.3805 | 0.0080183 | 0.025012 | 0.79668 | 0.0035737 | 0.00020452 | 0.19954 | -0.50416
1479.9669 | 18.295 | 19.3357 | 1.7079e-05 | 2.6142 | 591.9433 | 297.0608 | 326.2972 | 0.0080119 | 0.025024 | 0.79668 | 0.0035737 | 0.00020452 | 0.19954 | -0.47
1478.641 | 18.0308 | 19.3369 | 1.7066e-05 | 2.6156 | 592.725 | 297.0945 | 326.1441 | 0.0080199 | 0.025042 | 0.79668 | 0.0035737 | 0.00020452 | 0.19954 | -0.42871
1475.8621 | 17.7655 | 19.3189 | 1.7054e-05 | 1.3232 | 299.8005 | 150.9699 | 325.9901 | 0.0040591 | 0.025084 | 0.79668 | 0.0035737 | 0.00020452 | 0.19954 | -0.87161
1475.038 | 17.6175 | 19.3185 | 1.7047e-05 | 1.3223 | 299.701 | 150.8646 | 325.9042 | 0.0040573 | 0.025095 | 0.79668 | 0.0035737 | 0.00020452 | 0.19954 | -0.87389
1476.0316 | 17.4897 | 19.3408 | 1.7041e-05 | 1.325 | 300.7647 | 151.0069 | 325.8304 | 0.0040665 | 0.025078 | 0.79668 | 0.0035737 | 0.00020452 | 0.19954 | -0.76387
1475.075 | 17.4571 | 19.3304 | 1.7039e-05 | 1.3225 | 300.0597 | 150.7868 | 325.8113 | 0.004059 | 0.025093 | 0.79668 | 0.0035737 | 0.00020452 | 0.19954 | -0.80847
1475.2198 | 17.454 | 19.3325 | 1.7039e-05 | 1.3209 | 299.7489 | 150.5047 | 325.8095 | 0.0040543 | 0.02509 | 0.79668 | 0.0035737 | 0.00020452 | 0.19954 | -0.73715
1474.4069 | 17.5913 | 19.312 | 1.7045e-05 | 0.69028 | 156.4147 | 78.7958 | 325.8889 | 0.0021181 | 0.025105 | 0.79668 | 0.0035737 | 0.00020452 | 0.19954 | -0.92259
1475.2125 | 17.6835 | 19.3161 | 1.705e-05 | 0.69295 | 157.0126 | 78.7949 | 325.9424 | 0.002126 | 0.025093 | 0.79668 | 0.0035737 | 0.00020452 | 0.19954 | -0.53843
1474.8628 | 17.6963 | 19.3106 | 1.705e-05 | 0.69123 | 156.5739 | 78.6836 | 325.9498 | 0.0021207 | 0.025099 | 0.79668 | 0.0035737 | 0.00020452 | 0.19954 | -0.64429
1474.758 | 17.6913 | 19.3095 | 1.705e-05 | 0.69123 | 156.5677 | 78.7762 | 325.9469 | 0.0021207 | 0.025101 | 0.79668 | 0.0035737 | 0.00020452 | 0.19954 | -0.76106
1474.1121 | 17.6715 | 19.3024 | 1.7049e-05 | 0.68837 | 155.8716 | 78.3859 | 325.9353 | 0.002112 | 0.025111 | 0.79668 | 0.0035737 | 0.00020452 | 0.19954 | -0.67949
1496.2578 | 22.6879 | 19.2415 | 1.7284e-05 | 28.4454 | 6333.2369 | 3182.6888 | 328.8283 | 0.086505 | 0.024816 | 0.79668 | 0.0035737 | 0.00020452 | 0.19954 | 1.081
1505.6348 | 24.8419 | 19.2144 | 1.7385e-05 | 28.1736 | 6227.6405 | 3184.4675 | 330.0611 | 0.085359 | 0.024694 | 0.79668 | 0.0035737 | 0.00020452 | 0.19954 | 0.059404
1511.9535 | 25.8965 | 19.2235 | 1.7434e-05 | 28.196 | 6217.8772 | 3179.6303 | 330.6633 | 0.085271 | 0.024608 | 0.79668 | 0.0035737 | 0.00020452 | 0.19954 | 0.29141
1513.8523 | 26.8254 | 19.1844 | 1.7477e-05 | 28.3002 | 6212.8741 | 3186.7615 | 331.1913 | 0.08545 | 0.024589 | 0.79668 | 0.0035737 | 0.00020452 | 0.19954 | 0.43657
1518.4942 | 27.6425 | 19.1883 | 1.7516e-05 | 28.2528 | 6190.2009 | 3184.2319 | 331.6561 | 0.085187 | 0.024527 | 0.79668 | 0.0035737 | 0.00020452 | 0.19954 | 0.348
1524.4234 | 28.5219 | 19.2044 | 1.7557e-05 | 28.0611 | 6138.9045 | 3181.7799 | 332.1559 | 0.084482 | 0.024446 | 0.79668 | 0.0035737 | 0.00020452 | 0.19954 | -0.25607
1496.6975 | 22.783 | 19.2406 | 1.7289e-05 | 19.5759 | 4357.1785 | 2224.7617 | 328.8829 | 0.059523 | 0.02481 | 0.79668 | 0.0035737 | 0.00020452 | 0.19954 | -0.48433
1496.6352 | 22.7553 | 19.2417 | 1.7288e-05 | 19.5963 | 4362.2845 | 2224.8424 | 328.867 | 0.059587 | 0.024811 | 0.79668 | 0.0035737 | 0.00020452 | 0.19954 | -0.3845
1500.3268 | 23.5144 | 19.2371 | 1.7323e-05 | 22.3685 | 4968.0094 | 2606.9305 | 329.3021 | 0.067927 | 0.024762 | 0.79668 | 0.0035737 | 0.00020452 | 0.19954 | -2.9578
1501.4253 | 24.0315 | 19.2157 | 1.7347e-05 | 22.5005 | 4984.8343 | 2611.3634 | 329.5977 | 0.068266 | 0.02475 | 0.79668 | 0.0035737 | 0.00020452 | 0.19954 | -2.5512
1503.8819 | 24.2688 | 19.2311 | 1.7358e-05 | 22.6376 | 5015.9932 | 2604.0842 | 329.7339 | 0.068654 | 0.024715 | 0.79668 | 0.0035737 | 0.00020452 | 0.19954 | -1.6831
1504.4942 | 24.4765 | 19.2247 | 1.7368e-05 | 22.7519 | 5036.8478 | 2607.9893 | 329.8525 | 0.068976 | 0.024708 | 0.79668 | 0.0035737 | 0.00020452 | 0.19954 | -1.3346
1507.5832 | 24.906 | 19.2351 | 1.7388e-05 | 22.8805 | 5062.1373 | 2606.896 | 330.0983 | 0.069314 | 0.024664 | 0.79668 | 0.0035737 | 0.00020452 | 0.19954 | -0.73552
1507.9187 | 25.0394 | 19.2303 | 1.7394e-05 | 22.8963 | 5062.5642 | 2606.5428 | 330.1744 | 0.069346 | 0.024661 | 0.79668 | 0.0035737 | 0.00020452 | 0.19954 | -0.65342
1508.2775 | 25.1548 | 19.227 | 1.74e-05 | 22.9274 | 5067.0181 | 2607.4427 | 330.2402 | 0.069427 | 0.024656 | 0.79668 | 0.0035737 | 0.00020452 | 0.19954 | -0.55267
1508.0914 | 25.2462 | 19.2183 | 1.7404e-05 | 22.9184 | 5061.5094 | 2607.5214 | 330.2922 | 0.069388 | 0.02466 | 0.79668 | 0.0035737 | 0.00020452 | 0.19954 | -0.59508
1509.2574 | 25.3355 | 19.2272 | 1.7408e-05 | 22.921 | 5063.1992 | 2607.2394 | 330.3434 | 0.069385 | 0.024643 | 0.79668 | 0.0035737 | 0.00020452 | 0.19954 | -0.57275
1515.322 | 26.6121 | 19.2178 | 1.7468e-05 | 28.2247 | 6210.4847 | 3180.0892 | 331.0709 | 0.085253 | 0.024564 | 0.79668 | 0.0035737 | 0.00020452 | 0.19954 | 0.37885
1522.1492 | 27.8923 | 19.218 | 1.7528e-05 | 28.1578 | 6174.7167 | 3177.8329 | 331.799 | 0.084864 | 0.024473 | 0.79668 | 0.0035737 | 0.00020452 | 0.19954 | 0.212
1524.6675 | 28.695 | 19.1957 | 1.7565e-05 | 27.9782 | 6115.2633 | 3181.4671 | 332.2537 | 0.084207 | 0.024444 | 0.79668 | 0.0035737 | 0.00020452 | 0.19954 | -0.5408
1529.0058 | 29.4031 | 19.2031 | 1.7598e-05 | 28.0945 | 6131.4817 | 3178.99 | 332.6552 | 0.084455 | 0.024386 | 0.79668 | 0.0035737 | 0.00020452 | 0.19954 | -0.049624
1532.1732 | 29.9602 | 19.2057 | 1.7624e-05 | 28.1272 | 6130.4092 | 3178.0349 | 332.9706 | 0.084473 | 0.024344 | 0.79668 | 0.0035737 | 0.00020452 | 0.19954 | 0.096638
1535.3169 | 30.7243 | 19.1941 | 1.7659e-05 | 28.1001 | 6108.5442 | 3179.4651 | 333.402 | 0.084283 | 0.024305 | 0.79668 | 0.0035737 | 0.00020452 | 0.19954 | -0.044784
1537.9357 | 31.4205 | 19.1805 | 1.7691e-05 | 28.1264 | 6098.8307 | 3180.5865 | 333.7944 | 0.084263 | 0.024274 | 0.79668 | 0.0035737 | 0.00020452 | 0.19954 | 0.013681
1541.5343 | 32.0946 | 19.1808 | 1.7722e-05 | 28.1695 | 6097.4885 | 3183.3624 | 334.1743 | 0.084296 | 0.024227 | 0.79668 | 0.0035737 | 0.00020452 | 0.19954 | 0.079691
1544.7562 | 32.5912 | 19.1881 | 1.7746e-05 | 28.0831 | 6073.1889 | 3180.5159 | 334.4542 | 0.083967 | 0.024184 | 0.79668 | 0.0035737 | 0.00020452 | 0.19954 | -0.13814
1548.058 | 33.2691 | 19.1844 | 1.7777e-05 | 27.9199 | 6026.082 | 3180.2018 | 334.8352 | 0.083384 | 0.024142 | 0.79668 | 0.0035737 | 0.00020452 | 0.19954 | -0.70855
1505.9943 | 25.7349 | 19.7517 | 1.726e-05 | 28.2966 | 6476.2905 | 3180.3194 | 324.569 | 0.087182 | 0.027586 | 0.74267 | 0.0033314 | 0.00019066 | 0.25381 | 0.62742
1512.676 | 27.3018 | 19.7296 | 1.7333e-05 | 28.6874 | 6530.6802 | 3183.4129 | 325.4446 | 0.088148 | 0.027489 | 0.74267 | 0.0033314 | 0.00019066 | 0.25381 | 1.9179
1520.8403 | 28.6375 | 19.7434 | 1.7396e-05 | 28.6174 | 6495.8354 | 3179.3416 | 326.1887 | 0.087733 | 0.027364 | 0.74267 | 0.0033314 | 0.00019066 | 0.25381 | 1.7994
1524.8695 | 29.4934 | 19.7364 | 1.7436e-05 | 28.4217 | 6434.3674 | 3177.8775 | 326.6645 | 0.087006 | 0.027305 | 0.74267 | 0.0033314 | 0.00019066 | 0.25381 | 1.1498
1527.1038 | 30.2063 | 19.716 | 1.7469e-05 | 28.3788 | 6405.8726 | 3182.8362 | 327.06 | 0.08677 | 0.027276 | 0.74267 | 0.0033314 | 0.00019066 | 0.25381 | 0.83995
1522.059 | 28.7843 | 19.7492 | 1.7403e-05 | 22.3542 | 5073.6182 | 2606.2059 | 326.2704 | 0.068514 | 0.027345 | 0.74267 | 0.0033314 | 0.00019066 | 0.25381 | -2.993
1520.4585 | 28.5005 | 19.748 | 1.739e-05 | 22.3317 | 5072.0871 | 2609.3059 | 326.1124 | 0.068479 | 0.027369 | 0.74267 | 0.0033314 | 0.00019066 | 0.25381 | -3.2057
1520.2115 | 28.2901 | 19.7595 | 1.738e-05 | 22.3652 | 5085.4899 | 2608.0182 | 325.9953 | 0.068606 | 0.027371 | 0.74267 | 0.0033314 | 0.00019066 | 0.25381 | -3.0129
1509.8931 | 26.275 | 19.7653 | 1.7286e-05 | 22.8094 | 5216.2998 | 2607.7929 | 324.8711 | 0.070211 | 0.027525 | 0.74267 | 0.0033314 | 0.00019066 | 0.25381 | -1.0779
1511.1034 | 26.45 | 19.7689 | 1.7294e-05 | 22.8183 | 5216.8183 | 2606.7157 | 324.9689 | 0.070217 | 0.027506 | 0.74267 | 0.0033314 | 0.00019066 | 0.25381 | -0.99834
1510.8588 | 26.5208 | 19.7607 | 1.7297e-05 | 22.8462 | 5220.0243 | 2608.6802 | 325.0085 | 0.070294 | 0.027511 | 0.74267 | 0.0033314 | 0.00019066 | 0.25381 | -0.95224
1509.4735 | 26.5698 | 19.7388 | 1.7299e-05 | 22.8224 | 5208.22 | 2611.1803 | 325.0359 | 0.070215 | 0.027536 | 0.74267 | 0.0033314 | 0.00019066 | 0.25381 | -1.1499
1510.7595 | 26.583 | 19.7549 | 1.73e-05 | 22.8315 | 5214.3137 | 2609.5313 | 325.0432 | 0.070242 | 0.027514 | 0.74267 | 0.0033314 | 0.00019066 | 0.25381 | -1.048
1506.1115 | 25.5035 | 19.7697 | 1.7249e-05 | 19.218 | 4405.1679 | 2225.36 | 324.4394 | 0.059234 | 0.027581 | 0.74267 | 0.0033314 | 0.00019066 | 0.25381 | -2.3304
1501.9861 | 25.0494 | 19.747 | 1.7228e-05 | 18.7332 | 4294.4934 | 2228.5538 | 324.1851 | 0.057786 | 0.027648 | 0.74267 | 0.0033314 | 0.00019066 | 0.25381 | -4.9304
1502.0769 | 24.654 | 19.7764 | 1.721e-05 | 18.768 | 4313.4255 | 2225.0525 | 323.9632 | 0.057932 | 0.027642 | 0.74267 | 0.0033314 | 0.00019066 | 0.25381 | -4.6043
1494.3921 | 23.2484 | 19.774 | 1.7144e-05 | 19.5527 | 4510.5627 | 2225.1965 | 323.1737 | 0.060502 | 0.02776 | 0.74267 | 0.0033314 | 0.00019066 | 0.25381 | -0.62198
1494.2222 | 23.325 | 19.7662 | 1.7147e-05 | 19.5738 | 4512.7429 | 2226.7247 | 323.2168 | 0.060559 | 0.027764 | 0.74267 | 0.0033314 | 0.00019066 | 0.25381 | -0.58271
1495.5889 | 23.2053 | 19.7932 | 1.7142e-05 | 19.5365 | 4511.6713 | 2222.038 | 323.1492 | 0.060457 | 0.027738 | 0.74267 | 0.0033314 | 0.00019066 | 0.25381 | -0.56318
1493.8445 | 23.013 | 19.7836 | 1.7133e-05 | 19.5073 | 4505.1401 | 2224.4662 | 323.0411 | 0.060386 | 0.027767 | 0.74267 | 0.0033314 | 0.00019066 | 0.25381 | -0.82025
1494.0275 | 22.9599 | 19.7898 | 1.713e-05 | 19.5182 | 4509.7279 | 2224.6951 | 323.0112 | 0.060426 | 0.027763 | 0.74267 | 0.0033314 | 0.00019066 | 0.25381 | -0.77498
1480.4635 | 19.9115 | 19.827 | 1.6987e-05 | 11.7781 | 2749.4843 | 1334.9669 | 321.2892 | 0.036659 | 0.027967 | 0.74267 | 0.0033314 | 0.00019066 | 0.25381 | -0.21661
1478.5581 | 19.5776 | 19.8254 | 1.6971e-05 | 11.7814 | 2752.5811 | 1335.3144 | 321.1 | 0.036691 | 0.027997 | 0.74267 | 0.0033314 | 0.00019066 | 0.25381 | -0.21514
1475.3207 | 19.2415 | 19.8058 | 1.6955e-05 | 11.7704 | 2749.9113 | 1336.1126 | 320.9097 | 0.036678 | 0.028051 | 0.74267 | 0.0033314 | 0.00019066 | 0.25381 | -0.36753
1471.2975 | 18.3841 | 19.8135 | 1.6914e-05 | 11.76 | 2755.1337 | 1335.1139 | 320.4227 | 0.036702 | 0.028113 | 0.74267 | 0.0033314 | 0.00019066 | 0.25381 | -0.381
1469.507 | 18.1649 | 19.8051 | 1.6904e-05 | 11.7656 | 2756.9831 | 1336.0718 | 320.2983 | 0.036733 | 0.028143 | 0.74267 | 0.0033314 | 0.00019066 | 0.25381 | -0.40483
1470.101 | 17.9591 | 19.8283 | 1.6894e-05 | 11.7771 | 2764.4626 | 1335.3585 | 320.1808 | 0.036783 | 0.02813 | 0.74267 | 0.0033314 | 0.00019066 | 0.25381 | -0.25436
1465.16 | 17.1621 | 19.8191 | 1.6857e-05 | 5.7915 | 1361.8771 | 658.0375 | 319.7272 | 0.018114 | 0.02821 | 0.74267 | 0.0033314 | 0.00019066 | 0.25381 | -0.46044
1464.7573 | 16.8801 | 19.8344 | 1.6843e-05 | 5.7901 | 1363.6562 | 657.2418 | 319.5661 | 0.018119 | 0.028214 | 0.74267 | 0.0033314 | 0.00019066 | 0.25381 | -0.36452
1463.7798 | 16.6207 | 19.8401 | 1.6831e-05 | 5.7917 | 1365.4219 | 657.5436 | 319.418 | 0.018132 | 0.028229 | 0.74267 | 0.0033314 | 0.00019066 | 0.25381 | -0.38238
1461.9381 | 16.1926 | 19.8463 | 1.6811e-05 | 5.7853 | 1365.9894 | 656.4895 | 319.1736 | 0.018126 | 0.028257 | 0.74267 | 0.0033314 | 0.00019066 | 0.25381 | -0.33245
1461.098 | 16.1476 | 19.8381 | 1.6809e-05 | 5.7915 | 1367.0531 | 657.3796 | 319.1481 | 0.018147 | 0.028272 | 0.74267 | 0.0033314 | 0.00019066 | 0.25381 | -0.36163
1463.6855 | 16.1394 | 19.8744 | 1.6809e-05 | 2.6199 | 619.5393 | 297.5776 | 319.1425 | 0.0082091 | 0.028224 | 0.74267 | 0.0033314 | 0.00019066 | 0.25381 | -0.42914
1463.8287 | 16.1144 | 19.8783 | 1.6808e-05 | 2.6191 | 619.5205 | 297.6511 | 319.1282 | 0.0082071 | 0.028221 | 0.74267 | 0.0033314 | 0.00019066 | 0.25381 | -0.48269
1461.8023 | 16.0119 | 19.8579 | 1.6803e-05 | 2.6169 | 618.5439 | 297.7993 | 319.0701 | 0.0082016 | 0.028257 | 0.74267 | 0.0033314 | 0.00019066 | 0.25381 | -0.61729
1461.9711 | 15.899 | 19.8686 | 1.6797e-05 | 2.6203 | 619.8818 | 297.6945 | 319.0053 | 0.008214 | 0.028253 | 0.74267 | 0.0033314 | 0.00019066 | 0.25381 | -0.45195
1463.0985 | 15.8202 | 19.89 | 1.6794e-05 | 2.6138 | 619.1448 | 296.9117 | 318.9598 | 0.0081948 | 0.028231 | 0.74267 | 0.0033314 | 0.00019066 | 0.25381 | -0.43636
1459.9419 | 15.7705 | 19.8501 | 1.6791e-05 | 1.3237 | 312.9629 | 150.7385 | 318.9323 | 0.0041503 | 0.028288 | 0.74267 | 0.0033314 | 0.00019066 | 0.25381 | -0.68728
1461.3605 | 15.734 | 19.8724 | 1.6789e-05 | 1.3252 | 313.7148 | 150.8701 | 318.9109 | 0.0041555 | 0.028262 | 0.74267 | 0.0033314 | 0.00019066 | 0.25381 | -0.656
1458.7627 | 15.6478 | 19.8428 | 1.6785e-05 | 1.3268 | 313.703 | 151.234 | 318.8624 | 0.0041611 | 0.028308 | 0.74267 | 0.0033314 | 0.00019066 | 0.25381 | -0.77749
1460.592 | 15.542 | 19.876 | 1.678e-05 | 1.325 | 313.8855 | 150.818 | 318.801 | 0.0041562 | 0.028274 | 0.74267 | 0.0033314 | 0.00019066 | 0.25381 | -0.63956
1458.2508 | 15.4367 | 19.8514 | 1.6775e-05 | 1.3254 | 313.6863 | 151.0762 | 318.7414 | 0.0041582 | 0.028315 | 0.74267 | 0.0033314 | 0.00019066 | 0.25381 | -0.78087
1458.7728 | 15.4696 | 19.8562 | 1.6777e-05 | 0.69033 | 163.4085 | 78.5248 | 318.7601 | 0.0021657 | 0.028306 | 0.74267 | 0.0033314 | 0.00019066 | 0.25381 | -0.57382
1459.451 | 15.483 | 19.8646 | 1.6777e-05 | 0.69381 | 164.2941 | 78.7708 | 318.7676 | 0.0021765 | 0.028294 | 0.74267 | 0.0033314 | 0.00019066 | 0.25381 | -0.3848
1458.2764 | 15.5083 | 19.8465 | 1.6778e-05 | 0.692 | 163.706 | 78.6394 | 318.7825 | 0.0021707 | 0.028316 | 0.74267 | 0.0033314 | 0.00019066 | 0.25381 | -0.47885
1458.4735 | 15.491 | 19.8505 | 1.6778e-05 | 0.69338 | 164.0737 | 78.7438 | 318.7725 | 0.0021751 | 0.028312 | 0.74267 | 0.0033314 | 0.00019066 | 0.25381 | -0.4122
1458.7599 | 15.445 | 19.8579 | 1.6776e-05 | 0.69319 | 164.1101 | 78.6378 | 318.746 | 0.0021747 | 0.028306 | 0.74267 | 0.0033314 | 0.00019066 | 0.25381 | -0.30539
1518.8967 | 20.2671 | 20.8287 | 1.6875e-05 | 29.4951 | 7280.9237 | 3186.2275 | 316.7987 | 0.093104 | 0.029621 | 0.69888 | 0.003135 | 0.00017942 | 0.29781 | 4.6949
1528.045 | 22.6467 | 20.7733 | 1.6987e-05 | 28.9363 | 7077.0752 | 3190.6768 | 318.1283 | 0.090958 | 0.029481 | 0.69888 | 0.003135 | 0.00017942 | 0.29781 | 2.568
1536.3195 | 24.204 | 20.7692 | 1.7061e-05 | 28.7761 | 7006.2289 | 3190.0458 | 318.9934 | 0.090209 | 0.029349 | 0.69888 | 0.003135 | 0.00017942 | 0.29781 | 2.0207
1542.3565 | 25.0058 | 20.7914 | 1.7099e-05 | 29.2011 | 7101.4904 | 3186.0638 | 319.437 | 0.091414 | 0.029249 | 0.69888 | 0.003135 | 0.00017942 | 0.29781 | 3.6566
1549.1626 | 26.306 | 20.7865 | 1.716e-05 | 29.6491 | 7183.0719 | 3183.6999 | 320.1561 | 0.092608 | 0.029143 | 0.69888 | 0.003135 | 0.00017942 | 0.29781 | 5.3251
1552.4091 | 27.2314 | 20.7613 | 1.7203e-05 | 29.0698 | 7016.5324 | 3188.1237 | 320.6672 | 0.090654 | 0.029095 | 0.69888 | 0.003135 | 0.00017942 | 0.29781 | 3.124
1555.5694 | 28.0364 | 20.7441 | 1.7241e-05 | 28.4903 | 6855.9674 | 3189.9256 | 321.1109 | 0.088724 | 0.029049 | 0.69888 | 0.003135 | 0.00017942 | 0.29781 | 1.011
1561.3541 | 28.8169 | 20.7643 | 1.7277e-05 | 28.8516 | 6934.8637 | 3186.616 | 321.5395 | 0.089729 | 0.028955 | 0.69888 | 0.003135 | 0.00017942 | 0.29781 | 2.3981
1557.6296 | 28.1191 | 20.7659 | 1.7245e-05 | 22.6509 | 5455.175 | 2613.7596 | 321.1558 | 0.070529 | 0.029013 | 0.69888 | 0.003135 | 0.00017942 | 0.29781 | -1.9897
1556.1155 | 27.8712 | 20.7638 | 1.7233e-05 | 22.6881 | 5467.2943 | 2613.5206 | 321.0195 | 0.070675 | 0.029037 | 0.69888 | 0.003135 | 0.00017942 | 0.29781 | -1.8197
1556.8044 | 27.6976 | 20.7862 | 1.7225e-05 | 22.6745 | 5472.3965 | 2611.2581 | 320.9233 | 0.070654 | 0.029023 | 0.69888 | 0.003135 | 0.00017942 | 0.29781 | -1.7937
1547.3331 | 25.6377 | 20.8119 | 1.7129e-05 | 22.6249 | 5497.9977 | 2608.9988 | 319.786 | 0.07075 | 0.029167 | 0.69888 | 0.003135 | 0.00017942 | 0.29781 | -1.9233
1548.3028 | 25.9638 | 20.8005 | 1.7144e-05 | 22.5888 | 5481.3491 | 2609.4282 | 319.9666 | 0.070597 | 0.029154 | 0.69888 | 0.003135 | 0.00017942 | 0.29781 | -2.0962
1549.1273 | 26.1465 | 20.798 | 1.7152e-05 | 22.6285 | 5487.582 | 2611.3251 | 320.0676 | 0.070699 | 0.029141 | 0.69888 | 0.003135 | 0.00017942 | 0.29781 | -1.9954
1542.8459 | 24.8282 | 20.8116 | 1.7091e-05 | 19.6318 | 4781.2229 | 2227.6033 | 319.338 | 0.061477 | 0.029238 | 0.69888 | 0.003135 | 0.00017942 | 0.29781 | -0.32747
1539.9778 | 24.3585 | 20.8078 | 1.7068e-05 | 19.5961 | 4777.8423 | 2226.1921 | 319.0778 | 0.061415 | 0.029284 | 0.69888 | 0.003135 | 0.00017942 | 0.29781 | -0.44586
1538.3699 | 24.1588 | 20.8008 | 1.7059e-05 | 19.5422 | 4765.7422 | 2228.3372 | 318.9673 | 0.061267 | 0.029311 | 0.69888 | 0.003135 | 0.00017942 | 0.29781 | -0.81549
1533.1546 | 22.9226 | 20.823 | 1.7001e-05 | 19.1681 | 4695.4849 | 2227.7353 | 318.2799 | 0.060224 | 0.029391 | 0.69888 | 0.003135 | 0.00017942 | 0.29781 | -2.6876
1533.0291 | 23.182 | 20.8015 | 1.7013e-05 | 19.28 | 4714.6837 | 2228.9126 | 318.4249 | 0.060548 | 0.029396 | 0.69888 | 0.003135 | 0.00017942 | 0.29781 | -2.1713
1533.6263 | 23.3439 | 20.7974 | 1.702e-05 | 19.3438 | 4727.2494 | 2228.9171 | 318.5151 | 0.060731 | 0.029387 | 0.69888 | 0.003135 | 0.00017942 | 0.29781 | -1.8477
1533.6526 | 23.3389 | 20.7981 | 1.702e-05 | 19.3994 | 4741.0604 | 2229.9246 | 318.5123 | 0.060906 | 0.029387 | 0.69888 | 0.003135 | 0.00017942 | 0.29781 | -1.6102
1534.0671 | 23.2939 | 20.8073 | 1.7018e-05 | 19.2922 | 4717.4918 | 2228.6377 | 318.4869 | 0.060574 | 0.029379 | 0.69888 | 0.003135 | 0.00017942 | 0.29781 | -2.0975
1526.3573 | 21.5506 | 20.8338 | 1.6936e-05 | 11.7837 | 2899.0957 | 1337.0355 | 317.5154 | 0.037112 | 0.029499 | 0.69888 | 0.003135 | 0.00017942 | 0.29781 | -0.32424
1523.806 | 20.8771 | 20.8502 | 1.6905e-05 | 11.7842 | 2906.9317 | 1337.8163 | 317.1388 | 0.037158 | 0.029538 | 0.69888 | 0.003135 | 0.00017942 | 0.29781 | -0.37798
1521.5932 | 20.5058 | 20.8479 | 1.6887e-05 | 11.7759 | 2907.603 | 1337.4289 | 316.9314 | 0.037156 | 0.029574 | 0.69888 | 0.003135 | 0.00017942 | 0.29781 | -0.41924
1520.6113 | 20.2051 | 20.8575 | 1.6873e-05 | 11.7744 | 2911.0003 | 1337.0471 | 316.7629 | 0.037171 | 0.029588 | 0.69888 | 0.003135 | 0.00017942 | 0.29781 | -0.4033
1517.0979 | 19.8665 | 20.8345 | 1.6857e-05 | 11.794 | 2915.449 | 1339.5189 | 316.5744 | 0.037255 | 0.029649 | 0.69888 | 0.003135 | 0.00017942 | 0.29781 | -0.42172
1511.7661 | 18.5312 | 20.8633 | 1.6794e-05 | 5.7997 | 1441.0481 | 658.0979 | 315.8246 | 0.018364 | 0.029732 | 0.69888 | 0.003135 | 0.00017942 | 0.29781 | -0.32871
1511.1984 | 18.2494 | 20.8773 | 1.678e-05 | 5.7987 | 1442.8892 | 657.8556 | 315.6656 | 0.01837 | 0.029739 | 0.69888 | 0.003135 | 0.00017942 | 0.29781 | -0.31002
1510.0847 | 17.9965 | 20.8814 | 1.6768e-05 | 5.802 | 1445.0173 | 658.0713 | 315.5233 | 0.018388 | 0.029757 | 0.69888 | 0.003135 | 0.00017942 | 0.29781 | -0.28618
1508.5203 | 17.7622 | 20.8776 | 1.6757e-05 | 5.7911 | 1443.0007 | 656.9088 | 315.3918 | 0.018361 | 0.029783 | 0.69888 | 0.003135 | 0.00017942 | 0.29781 | -0.29761
1507.1786 | 17.5423 | 20.8759 | 1.6747e-05 | 5.7974 | 1445.3497 | 658.1654 | 315.2682 | 0.018389 | 0.029806 | 0.69888 | 0.003135 | 0.00017942 | 0.29781 | -0.37987
1509.238 | 17.2288 | 20.9296 | 1.6733e-05 | 2.6175 | 654.8205 | 297.7354 | 315.0892 | 0.0083073 | 0.029764 | 0.69888 | 0.003135 | 0.00017942 | 0.29781 | -0.57062
1507.5189 | 17.1069 | 20.9148 | 1.6727e-05 | 2.6171 | 654.4852 | 297.8494 | 315.0212 | 0.0083077 | 0.029794 | 0.69888 | 0.003135 | 0.00017942 | 0.29781 | -0.62496
1508.6033 | 17.0552 | 20.9343 | 1.6724e-05 | 2.6214 | 656.254 | 297.7399 | 314.9912 | 0.0083221 | 0.029773 | 0.69888 | 0.003135 | 0.00017942 | 0.29781 | -0.42551
1508.7198 | 17.0974 | 20.9326 | 1.6726e-05 | 2.621 | 656.0163 | 298.262 | 315.015 | 0.0083201 | 0.029772 | 0.69888 | 0.003135 | 0.00017942 | 0.29781 | -0.61607
1508.7879 | 17.012 | 20.9403 | 1.6722e-05 | 2.6193 | 656.0072 | 297.5187 | 314.9666 | 0.0083163 | 0.029769 | 0.69888 | 0.003135 | 0.00017942 | 0.29781 | -0.42936
1507.245 | 16.9237 | 20.9254 | 1.6718e-05 | 1.3304 | 333.0393 | 151.0832 | 314.9175 | 0.0042245 | 0.029797 | 0.69888 | 0.003135 | 0.00017942 | 0.29781 | -0.41088
1504.8125 | 16.938 | 20.8898 | 1.6718e-05 | 1.3306 | 332.5271 | 151.4595 | 314.9273 | 0.0042252 | 0.029843 | 0.69888 | 0.003135 | 0.00017942 | 0.29781 | -0.64053
1508.019 | 17.0328 | 20.9278 | 1.6723e-05 | 1.3326 | 333.5339 | 151.241 | 314.9788 | 0.0042308 | 0.029784 | 0.69888 | 0.003135 | 0.00017942 | 0.29781 | -0.3473
1508.0806 | 17.1298 | 20.921 | 1.6728e-05 | 1.3338 | 333.6338 | 151.5098 | 315.0338 | 0.0042339 | 0.029784 | 0.69888 | 0.003135 | 0.00017942 | 0.29781 | -0.43519
1507.995 | 17.1457 | 20.9185 | 1.6728e-05 | 1.3327 | 333.2941 | 151.4989 | 315.0429 | 0.0042301 | 0.029786 | 0.69888 | 0.003135 | 0.00017942 | 0.29781 | -0.51337
1506.2036 | 17.2144 | 20.8878 | 1.6731e-05 | 0.69557 | 173.673 | 79.0006 | 315.0831 | 0.0022076 | 0.02982 | 0.69888 | 0.003135 | 0.00017942 | 0.29781 | -0.42216
1506.1007 | 17.2542 | 20.8832 | 1.6733e-05 | 0.69667 | 173.8895 | 79.106 | 315.1057 | 0.0022109 | 0.029822 | 0.69888 | 0.003135 | 0.00017942 | 0.29781 | -0.39814
1506.6742 | 17.2867 | 20.8888 | 1.6735e-05 | 0.69309 | 173.0268 | 78.6999 | 315.1237 | 0.0021994 | 0.029812 | 0.69888 | 0.003135 | 0.00017942 | 0.29781 | -0.39778
1508.0223 | 17.3718 | 20.9012 | 1.6739e-05 | 0.69114 | 172.5982 | 78.4833 | 315.171 | 0.0021929 | 0.029788 | 0.69888 | 0.003135 | 0.00017942 | 0.29781 | -0.40441
1508.2444 | 17.4673 | 20.8968 | 1.6743e-05 | 0.69452 | 173.3606 | 78.9213 | 315.225 | 0.0022033 | 0.029785 | 0.69888 | 0.003135 | 0.00017942 | 0.29781 | -0.47228